## Stark Correlations (2023)LL&CF
|  |  |  | Drained Residual and Fully Softened Strengths and Standard Deviation - January 1, 2023 | [15 empty] | (Use this Worksheet when LL and CF are available)
[31 empty] | LL | cf 1 avg | [19 empty] | b | a
Input |  |  | Secant Friction Angle, φ' (degrees) |  |  |  |  | Shear Stress, τ (kPa) | [5 empty] | Shear Stress, τ (psf) | [16 empty] | 20 | cf 1 avg | 0 | 12 | 50 | 100 | 400 | 8.8989 | 35.1048 | 69.593 | 270.7888 | -1.055 | -0.45895 | -0.16176 | 0.42831 | -0.92514 | -0.30535 | -0.0043214 | 0.59774 | -0.15927 | -0.31185 | 0.97446 | 0.6972
LL | CF (%) | σ'n (kPa/psf) | 12/250 | 50/1,044 | 100/2,088 | 400/8,354 | 700/14,620 | 0 | 12 | 50 | 100 | 400 | 700 | 0 | 250.68 | 1044.5 | 2089 | 8356 | 14623 | [11 empty] | 22 | cf 1 avg | 0 | 12 | 50 | 100 | 400 | 8.8586 | 34.9397 | 69.1992 | 268.9933 | -1.057 | -0.461 | -0.16422 | 0.42542 | -0.92514 | -0.30535 | -0.0043214 | 0.59774 | -0.15927 | -0.31419 | 0.97383 | 0.69328
37 | 30 | Residualn + 1 SD | NA | 27.7342 | 25.8117 | 24.0277 | 20.8394 | 0 | NA | 26.2887 | 48.3671 | 178.3231 | 266.4561 | 0 | NA | 549.1714 | 1010.3891 | 3725.1703 | 5566.2681 |  | *Note that FSS secant friction angles in this correlation are increased by 2.5° to reflect a triaxial compression mode of shear after Stark and Eid (1997). To compare with ring shear and direct shear laboratory data use "Laboratory (LL&CF)" Worksheet. | [9 empty] | 24 | cf 1 avg | 0 | 12 | 50 | 100 | 400 | 8.8191 | 34.7773 | 68.8125 | 267.218 | -1.0589 | -0.46303 | -0.16665 | 0.42254 | -0.92514 | -0.30535 | -0.0043214 | 0.59774 | -0.15927 | -0.31651 | 0.97319 | 0.68943
|  | Residual | NA | 26.7342 | 24.8117 | 22.5277 | 19.7394 | 0 | NA | 25.1848 | 46.2313 | 165.9119 | 251.1796 | 0 | NA | 526.1113 | 965.7719 | 3465.9002 | 5247.1414
|  | Residual - 1 SD | NA | 25.7342 | 23.8117 | 21.0277 | 18.6394 | 0 | NA | 24.1002 | 44.1297 | 153.7674 | 236.1121 | 0 | NA | 503.4531 | 921.8691 | 3212.2016 | 4932.3821 | [11 empty] | 26 | cf 1 avg | 0 | 12 | 50 | 100 | 400 | 8.7802 | 34.6176 | 68.4327 | 265.4627 | -1.0608 | -0.46502 | -0.16906 | 0.41968 | -0.92514 | -0.30535 | -0.0043214 | 0.59774 | -0.15927 | -0.3188 | 0.97255 | 0.68563
|  | Residual - 2 SD | NA | 24.7342 | 22.8117 | 19.5277 | 17.5394 | 0 | NA | 23.0336 | 42.0602 | 141.865 | 221.2386 | 0 | NA | 481.1729 | 878.6374 | 2963.5598 | 4621.6737 | [11 empty] | 28 | cf 1 avg | 0 | 12 | 50 | 100 | 400 | 8.7421 | 34.4605 | 68.0599 | 263.727 | -1.0627 | -0.467 | -0.17143 | 0.41683 | -0.92514 | -0.30535 | -0.0043214 | 0.59774 | -0.15927 | -0.32108 | 0.97189 | 0.68189
|  | Residual - 3 SD | NA | 23.7342 | 21.8117 | 18.0277 | 16.4394 | 0 | NA | 21.9841 | 40.0209 | 130.1816 | 206.5445 | 0 | NA | 459.2483 | 836.0359 | 2719.4939 | 4314.7136 | [11 empty] | 30 | cf 1 avg | 0 | 12 | 50 | 100 | 400 | 8.7047 | 34.3061 | 67.694 | 262.0108 | -1.0646 | -0.46895 | -0.17377 | 0.414 | -0.92514 | -0.30535 | -0.0043214 | 0.59774 | -0.15927 | -0.32332 | 0.97123 | 0.67821
|  | Fully Softened + 1 SD | 36.2496 | 34.3739 | 32.4662 | 30.4637 | NA | 0 | 8.7987 | 34.2023 | 63.6241 | 235.2763 | NA | 0 | 183.8038 | 714.4855 | 1329.1068 | 4914.9226 | NA
|  | Fully Softened | 35.2496 | 33.0739 | 31.4662 | 29.4637 | NA | 0 | 8.4807 | 32.5621 | 61.1989 | 225.9743 | NA | 0 | 177.1608 | 680.2233 | 1278.4452 | 4720.6021 | NA | [11 empty] | 32 | cf 1 avg | 0 | 12 | 50 | 100 | 400 | 8.668 | 34.1543 | 67.3349 | 260.3138 | -1.0664 | -0.47088 | -0.17608 | 0.41118 | -0.92514 | -0.30535 | -0.0043214 | 0.59774 | -0.15927 | -0.32555 | 0.97056 | 0.67458
|  | Fully Softened - 1 SD | 34.2496 | 31.7739 | 30.4662 | 28.4637 | NA | 0 | 8.1704 | 30.9698 | 58.825 | 216.8538 | NA | 0 | 170.6797 | 646.959 | 1228.8546 | 4530.0766 | NA | [11 empty] | 34 | cf 1 avg | 0 | 12 | 50 | 100 | 400 | 8.632 | 34.005 | 66.9825 | 258.6358 | -1.0682 | -0.47278 | -0.17836 | 0.40837 | -0.92514 | -0.30535 | -0.0043214 | 0.59774 | -0.15927 | -0.32775 | 0.96988 | 0.67101
|  | Fully Softened - 2 SD | 33.2496 | 30.4739 | 29.4662 | 27.4637 | NA | 0 | 7.8674 | 29.4216 | 56.4994 | 207.9044 | NA | 0 | 164.3508 | 614.6169 | 1180.272 | 4343.1231 | NA | [11 empty] | 36 | cf 1 avg | 0 | 12 | 50 | 100 | 400 | 8.5967 | 33.8584 | 66.6368 | 256.9767 | -1.07 | -0.47466 | -0.18061 | 0.40557 | -0.92514 | -0.30535 | -0.0043214 | 0.59774 | -0.15927 | -0.32992 | 0.9692 | 0.66749
|  | Fully Softened - 3 SD | 32.2496 | 29.1739 | 28.4662 | 26.4637 | NA | 0 | 7.5713 | 27.9142 | 54.2192 | 199.1159 | NA | 0 | 158.1651 | 583.1271 | 1132.6383 | 4159.5314 | NA | [11 empty] | 38 | cf 1 avg | 0 | 12 | 50 | 100 | 400 | 8.562 | 33.7142 | 66.2977 | 255.3362 | -1.0717 | -0.47651 | -0.18282 | 0.40279 | -0.92514 | -0.30535 | -0.0043214 | 0.59774 | -0.15927 | -0.33207 | 0.9685 | 0.66402
[31 empty] | 40 | cf 1 avg | 0 | 12 | 50 | 100 | 400 | 8.5281 | 33.5726 | 65.9652 | 253.7141 | -1.0735 | -0.47834 | -0.18501 | 0.40002 | -0.92514 | -0.30535 | -0.0043214 | 0.59774 | -0.15927 | -0.3342 | 0.9678 | 0.66061
Residual Strength | [8 empty] | Residual Strength | [5 empty] | Fully Softened Strength | [15 empty] | 42 | cf 1 avg | 0 | 12 | 50 | 100 | 400 | 8.4948 | 33.4335 | 65.6391 | 252.1102 | -1.0752 | -0.48014 | -0.18716 | 0.39727 | -0.92514 | -0.30535 | -0.0043214 | 0.59774 | -0.15927 | -0.3363 | 0.96709 | 0.65725
CF#1 | 37 | NA | 29.0657 | 28.4077 | 27.7093 | 26.7818 |  |  | CF#1 | A | B | C | C |  | CF#1 | A | B | C | D | [11 empty] | 44 | cf 1 avg | 0 | 12 | 50 | 100 | 400 | 8.4623 | 33.2969 | 65.3195 | 250.5243 | -1.0768 | -0.48192 | -0.18928 | 0.39453 | -0.92514 | -0.30535 | -0.0043214 | 0.59774 | -0.15927 | -0.33838 | 0.96637 | 0.65394
| 37 | NA | 29.0657 | 28.4077 | 27.7093 | 26.7818 |  |  | σ'n |  | X | X^2 | X^3 |  | σ'n |  | X | X^2 | X^3 | [11 empty] | 46 | cf 1 avg | 0 | 12 | 50 | 100 | 400 | 8.4303 | 33.1628 | 65.0063 | 248.9563 | -1.0785 | -0.48367 | -0.19137 | 0.3918 | -0.92514 | -0.30535 | -0.0043214 | 0.59774 | -0.15927 | -0.34043 | 0.96565 | 0.65068
CF#2 | 37 | NA | 26.7342 | 24.8117 | 22.5277 | 19.7394 |  |  | 50 | 38.0331 | -0.26059 | 0.00049277 |  |  | 12 | 37.9061 | -0.071986 | 0.00023365 | 0 | [11 empty] | 48 | cf 1 avg | 0 | 12 | 50 | 100 | 400 | 8.3991 | 33.0311 | 64.6993 | 247.4059 | -1.0801 | -0.4854 | -0.19342 | 0.38909 | -0.92514 | -0.30535 | -0.0043214 | 0.59774 | -0.15927 | -0.34246 | 0.96491 | 0.64748
| 37 | NA | 26.7342 | 24.8117 | 22.5277 | 19.7394 |  |  | 100 | 37.803 | -0.27287 | 0.00051197 |  |  | 50 | 36.4348 | -0.072341 | 0.00021145 | 0 | [11 empty] | 50 | cf 1 avg | 0 | 12 | 50 | 100 | 400 | 8.3685 | 32.9018 | 64.3987 | 245.8731 | -1.0817 | -0.4871 | -0.19544 | 0.38639 | -0.92514 | -0.30535 | -0.0043214 | 0.59774 | -0.15927 | -0.34446 | 0.96417 | 0.64432
CF#3 | 37 | NA | 22.7268 | 21.2171 | 19.519 | 18.3543 |  |  | 400 | 38.3236 | -0.31899 | 0.00086795 |  |  | 100 | 36.4789 | -0.087667 | 0.00027419 | 0 | [11 empty] | 52 | cf 1 avg | 0 | 12 | 50 | 100 | 400 | 8.3385 | 32.775 | 64.1043 | 244.3575 | -1.0832 | -0.48878 | -0.19743 | 0.3837 | -0.92514 | -0.30535 | -0.0043214 | 0.59774 | -0.15927 | -0.34644 | 0.96342 | 0.64122
| 37 | NA | 11.2335 | 9.9617 | 7.8956 | 5.7667 |  |  | 700 | 39.0953 | -0.43707 | 0.0034176 | -1.6199e-05 |  | 400 | 35.9334 | -0.094976 | 0.00015748 | 0 | [11 empty] | 54 | cf 1 avg | 0 | 12 | 50 | 100 | 400 | 8.3092 | 32.6505 | 63.816 | 242.859 | -1.0848 | -0.49043 | -0.19939 | 0.38103 | -0.92514 | -0.30535 | -0.0043214 | 0.59774 | -0.15927 | -0.34839 | 0.96266 | 0.63817
| 37 | NA | NA | NA | NA | NA | [24 empty] | 56 | cf 1 avg | 0 | 12 | 50 | 100 | 400 | 8.2806 | 32.5285 | 63.5339 | 241.3775 | -1.0863 | -0.49206 | -0.20132 | 0.37838 | -0.92514 | -0.30535 | -0.0043214 | 0.59774 | -0.15927 | -0.35031 | 0.9619 | 0.63516
[7 empty] | CF#2 | A | B | C | D | D | D | D | CF#2 | A | B | C | D | [11 empty] | 58 | cf 1 avg | 0 | 12 | 50 | 100 | 400 | 8.2526 | 32.4088 | 63.2579 | 239.9128 | -1.0877 | -0.49366 | -0.20321 | 0.37573 | -0.92514 | -0.30535 | -0.0043214 | 0.59774 | -0.15927 | -0.35222 | 0.96112 | 0.63221
Fully Softened Strength | [6 empty] | σ'n |  | X | X^2 | X^3 | X^4 | X^5 | X^6 | σ'n |  | X | X^2 | X^3 | [11 empty] | 60 | cf 1 avg | 0 | 12 | 50 | 100 | 400 | 8.2252 | 32.2915 | 62.9879 | 238.4647 | -1.0892 | -0.49523 | -0.20506 | 0.3731 | -0.92514 | -0.30535 | -0.0043214 | 0.59774 | -0.15927 | -0.35409 | 0.96034 | 0.6293
CF#1 | 37 | 35.5624 | 34.0477 | 33.6106 | 32.6349 | NA | 50 | 32.009 | -0.051562 | -0.003096 | 1.7206e-05 |  |  |  | 12 | 38.122 | -0.076736 | -7.0531e-05 | 1.2535e-06 | [11 empty] | 62 | cf 1 avg | 0 | 12 | 50 | 100 | 400 | 8.1985 | 32.1765 | 62.7238 | 237.0332 | -1.0906 | -0.49678 | -0.20689 | 0.37049 | -0.92514 | -0.30535 | -0.0043214 | 0.59774 | -0.15927 | -0.35594 | 0.95955 | 0.62644
| 37 | 35.5624 | 34.0477 | 33.6106 | 32.6349 | NA | 100 | 42.8468 | -0.95247 | 0.020998 | -0.00029366 | 1.9565e-06 | -4.7885e-09 |  | 50 | 36.29 | -0.094483 | 0.00020439 | [12 empty] | 64 | cf 1 avg | 0 | 12 | 50 | 100 | 400 | 8.1723 | 32.0638 | 62.4658 | 235.6179 | -1.092 | -0.49831 | -0.20868 | 0.36789 | -0.92514 | -0.30535 | -0.0043214 | 0.59774 | -0.15927 | -0.35777 | 0.95875 | 0.62364
CF#2 | 37 | 35.2496 | 33.0739 | 31.4662 | 29.4637 | NA | 400 | 47.346 | -1.5287 | 0.040687 | -0.00064304 | 5.3514e-06 | -2.1586e-08 | 3.285e-11 | 100 | 35.107 | -0.10782 | 0.00025465 | [12 empty] | 66 | cf 1 avg | 0 | 12 | 50 | 100 | 400 | 8.1469 | 31.9534 | 62.2136 | 234.2188 | -1.0933 | -0.4998 | -0.21044 | 0.3653 | -0.92514 | -0.30535 | -0.0043214 | 0.59774 | -0.15927 | -0.35957 | 0.95794 | 0.62087
| 37 | 35.2496 | 33.0739 | 31.4662 | 29.4637 | NA | 700 | 38.3584 | -0.95417 | 0.019694 | -0.00026046 | 1.7129e-06 | -4.221e-09 |  | 400 | 34.3082 | -0.14649 | 0.00042035 | [12 empty] | 68 | cf 1 avg | 0 | 12 | 50 | 100 | 400 | 8.122 | 31.8454 | 61.9673 | 232.8358 | -1.0947 | -0.50128 | -0.21216 | 0.36273 | -0.92514 | -0.30535 | -0.0043214 | 0.59774 | -0.15927 | -0.36134 | 0.95713 | 0.61816
CF#3 | 37 | 34.2094 | 30.6553 | 28.1911 | 26.1039 | NA |  |  | Left Part of the Plot (40 < LL < 120) | [21 empty] | 70 | cf 1 avg | 0 | 12 | 50 | 100 | 400 | 8.0977 | 31.7396 | 61.7268 | 231.4686 | -1.096 | -0.50272 | -0.21385 | 0.36017 | -0.92514 | -0.30535 | -0.0043214 | 0.59774 | -0.15927 | -0.36309 | 0.95631 | 0.61549
| 37 | NA | NA | NA | NA | NA |  |  | CF#3 | A | B | C | D |  | CF#3 | A | B | C | D | E | F | [9 empty] | 72 | cf 1 avg | 0 | 12 | 50 | 100 | 400 | 8.0741 | 31.6361 | 61.4922 | 230.1172 | -1.0972 | -0.50414 | -0.2155 | 0.35763 | -0.92514 | -0.30535 | -0.0043214 | 0.59774 | -0.15927 | -0.36481 | 0.95548 | 0.61287
[9 empty] | σ'n |  | X | X^2 | X^3 |  | σ'n |  | X | X^2 | X^3 | X^4 | X^5 | [9 empty] | 74 | cf 1 avg | 0 | 12 | 50 | 100 | 400 | 8.0511 | 31.5348 | 61.2632 | 228.7814 | -1.0985 | -0.50553 | -0.21712 | 0.3551 | -0.92514 | -0.30535 | -0.0043214 | 0.59774 | -0.15927 | -0.36651 | 0.95464 | 0.61029
[9 empty] | 50 | 33.44 | -0.31 | 0.00039 | 4.4e-06 |  | 12 | 38.1424 | -0.11425 | 0.00022382 | -2.3818e-07 | 0 | 0 | [9 empty] | 76 | cf 1 avg | 0 | 12 | 50 | 100 | 400 | 8.0287 | 31.4358 | 61.04 | 227.461 | -1.0997 | -0.5069 | -0.21871 | 0.35259 | -0.92514 | -0.30535 | -0.0043214 | 0.59774 | -0.15927 | -0.36817 | 0.95379 | 0.60776
| Residual power function coefficients |  |  |  | FSS power function coefficients |  |  |  | 100 | 30.65 | -0.2504 | -0.00042053 | 8.0479e-06 |  | 50 | 37.2599 | -0.24066 | 0.0020316 | -1.0439e-05 | 2.6105e-08 | -2.5485e-11 | [9 empty] | 78 | cf 1 avg | 0 | 12 | 50 | 100 | 400 | 8.0068 | 31.339 | 60.8225 | 226.156 | -1.1009 | -0.50824 | -0.22026 | 0.35009 | -0.92514 | -0.30535 | -0.0043214 | 0.59774 | -0.15927 | -0.36982 | 0.95293 | 0.60528
|  | a | b |  |  | a | b |  | 400 | 29.42 | -0.2665 | -0.00034 | 8.39e-06 |  | 100 | 35.4677 | -0.25455 | 0.0017868 | -6.3067e-06 | 8.0547e-09 | 0 | [9 empty] | 80 | cf 1 avg | 0 | 12 | 50 | 100 | 400 | 7.9856 | 31.2444 | 60.6107 | 224.8663 | -1.102 | -0.50955 | -0.22177 | 0.3476 | -0.92514 | -0.30535 | -0.0043214 | 0.59774 | -0.15927 | -0.37143 | 0.95207 | 0.60284
| cf1 | 0.53225 | 0.96656 |  | cf1 | 0.65537 | 0.97106 |  | 700 | 40.49 | -0.8 | 0.006 | -1.48e-05 |  | 400 | 34.5193 | -0.29081 | 0.0019356 | -6.3086e-06 | 7.5705e-09 | 0
| cf2 | 0.50031 | 0.90887 |  | cf2 | 0.57114 | 0.93841 |  | Right Part of the Curve (LL>120)
| cf3 | NA | NA |  | cf3 | NA | NA |  | CF#3 | A | B
[11 empty] | X | [19 empty] | LL | cf 2 avg | [19 empty] | b | a
[9 empty] | 50 | 12.029 | -0.0215 | [19 empty] | 35 | cf 2 avg | 0 | 12 | 50 | 100 | 400 | 8.6142 | 33.9314 | 66.8088 | 257.8039 | -1.0691 | -0.47372 | -0.17949 | 0.40697 | -0.92514 | -0.30535 | -0.0043214 | 0.59774 | -0.15927 | -0.32884 | 0.96954 | 0.66924
[9 empty] | 100 | 10.6388 | -0.0183 | [19 empty] | 37.5 | cf 2 avg | 0 | 12 | 50 | 100 | 400 | 8.5706 | 33.75 | 66.3819 | 255.7446 | -1.0713 | -0.47605 | -0.18227 | 0.40349 | -0.92514 | -0.30535 | -0.0043214 | 0.59774 | -0.15927 | -0.33154 | 0.96868 | 0.66488
[9 empty] | 400 | 8.3174 | -0.0114 | [19 empty] | 40 | cf 2 avg | 0 | 12 | 50 | 100 | 400 | 8.5281 | 33.5726 | 65.9652 | 253.7141 | -1.0735 | -0.47834 | -0.18501 | 0.40002 | -0.92514 | -0.30535 | -0.0043214 | 0.59774 | -0.15927 | -0.3342 | 0.9678 | 0.66061
[9 empty] | 700 | 5.9702 | -0.0055 | [19 empty] | 42.5 | cf 2 avg | 0 | 12 | 50 | 100 | 400 | 8.4866 | 33.3991 | 65.5586 | 251.712 | -1.0756 | -0.48059 | -0.18769 | 0.39658 | -0.92514 | -0.30535 | -0.0043214 | 0.59774 | -0.15927 | -0.33682 | 0.96691 | 0.65642
[31 empty] | 45 | cf 2 avg | 0 | 12 | 50 | 100 | 400 | 8.4462 | 33.2295 | 65.1621 | 249.7381 | -1.0777 | -0.4828 | -0.19033 | 0.39316 | -0.92514 | -0.30535 | -0.0043214 | 0.59774 | -0.15927 | -0.3394 | 0.96601 | 0.6523
Power function calculations | [30 empty] | 47.5 | cf 2 avg | 0 | 12 | 50 | 100 | 400 | 8.4068 | 33.0638 | 64.7755 | 247.7919 | -1.0797 | -0.48497 | -0.19291 | 0.38977 | -0.92514 | -0.30535 | -0.0043214 | 0.59774 | -0.15927 | -0.34195 | 0.9651 | 0.64827
[31 empty] | 50 | cf 2 avg | 0 | 12 | 50 | 100 | 400 | 8.3685 | 32.9018 | 64.3987 | 245.8731 | -1.0817 | -0.4871 | -0.19544 | 0.38639 | -0.92514 | -0.30535 | -0.0043214 | 0.59774 | -0.15927 | -0.34446 | 0.96417 | 0.64432
Residual Strength | [30 empty] | 52.5 | cf 2 avg | 0 | 12 | 50 | 100 | 400 | 8.3311 | 32.7437 | 64.0316 | 243.9813 | -1.0836 | -0.48919 | -0.19793 | 0.38304 | -0.92514 | -0.30535 | -0.0043214 | 0.59774 | -0.15927 | -0.34693 | 0.96323 | 0.64045
| Effective Normal Stress (kN) |  |  |  | Residual Strength (kN) | [11 empty] | x avergae | y average | b | a | [10 empty] | 55 | cf 2 avg | 0 | 12 | 50 | 100 | 400 | 8.2948 | 32.5892 | 63.6742 | 242.1161 | -1.0855 | -0.49125 | -0.20036 | 0.3797 | -0.92514 | -0.30535 | -0.0043214 | 0.59774 | -0.15927 | -0.34935 | 0.96228 | 0.63666
| 50 | 100 | 400 | 700 | 26.2887 | 48.3671 | 178.3231 | 266.4561 | -0.58455 | -0.31977 | 0.24689 | 0.4213 | -0.30535 | -0.0043214 | 0.59774 | 0.84078 | 0.28221 | -0.059033 | 0.89203 | 0.48891
| 50 | 100 | 400 | 700 | 25.1848 | 46.2313 | 165.9119 | 251.1796 | -0.60318 | -0.33939 | 0.21556 | 0.39566 | -0.30535 | -0.0043214 | 0.59774 | 0.84078 | 0.28221 | -0.082837 | 0.88292 | 0.46558 | [10 empty] | 57.5 | cf 2 avg | 0 | 12 | 50 | 100 | 400 | 8.2595 | 32.4385 | 63.3263 | 240.2774 | -1.0874 | -0.49326 | -0.20274 | 0.37639 | -0.92514 | -0.30535 | -0.0043214 | 0.59774 | -0.15927 | -0.35174 | 0.96132 | 0.63294
| 50 | 100 | 400 | 700 | 24.1002 | 44.1297 | 153.7674 | 236.1121 | -0.6223 | -0.35959 | 0.18254 | 0.3688 | -0.30535 | -0.0043214 | 0.59774 | 0.84078 | 0.28221 | -0.10764 | 0.87291 | 0.44261
| 50 | 100 | 400 | 700 | 23.0336 | 42.0602 | 141.865 | 221.2386 | -0.64196 | -0.38045 | 0.14755 | 0.34054 | -0.30535 | -0.0043214 | 0.59774 | 0.84078 | 0.28221 | -0.13358 | 0.86183 | 0.41996
| 50 | 100 | 400 | 700 | 21.9841 | 40.0209 | 130.1816 | 206.5445 | -0.66221 | -0.40203 | 0.11023 | 0.31069 | -0.30535 | -0.0043214 | 0.59774 | 0.84078 | 0.28221 | -0.16083 | 0.84947 | 0.39759
[31 empty] | 60 | cf 2 avg | 0 | 12 | 50 | 100 | 400 | 8.2252 | 32.2915 | 62.9879 | 238.4647 | -1.0892 | -0.49523 | -0.20506 | 0.3731 | -0.92514 | -0.30535 | -0.0043214 | 0.59774 | -0.15927 | -0.35409 | 0.96034 | 0.6293
Fully Softened Strength | [30 empty] | 62.5 | cf 2 avg | 0 | 12 | 50 | 100 | 400 | 8.1919 | 32.1481 | 62.6588 | 236.6778 | -1.0909 | -0.49717 | -0.20734 | 0.36984 | -0.92514 | -0.30535 | -0.0043214 | 0.59774 | -0.15927 | -0.3564 | 0.95935 | 0.62574
| Effective Normal Stress (kN) |  |  |  | FSS Strength (kN) | [11 empty] | x avergae | y average | b | a | [10 empty] | 65 | cf 2 avg | 0 | 12 | 50 | 100 | 400 | 8.1595 | 32.0083 | 62.339 | 234.9164 | -1.0927 | -0.49906 | -0.20956 | 0.36659 | -0.92514 | -0.30535 | -0.0043214 | 0.59774 | -0.15927 | -0.35867 | 0.95835 | 0.62225
| 12 | 50 | 100 | 400 | 8.7987 | 34.2023 | 63.6241 | 235.2763 | -1.0599 | -0.47027 | -0.2007 | 0.36726 | -0.92514 | -0.30535 | -0.0043214 | 0.59774 | -0.15927 | -0.3409 | 0.9356 | 0.64285
| 12 | 50 | 100 | 400 | 8.4807 | 32.5621 | 61.1989 | 225.9743 | -1.0759 | -0.49161 | -0.21758 | 0.34974 | -0.92514 | -0.30535 | -0.0043214 | 0.59774 | -0.15927 | -0.35884 | 0.93517 | 0.61675 | [10 empty] | 67.5 | cf 2 avg | 0 | 12 | 50 | 100 | 400 | 8.1281 | 31.8722 | 62.0283 | 233.18 | -1.0943 | -0.50091 | -0.21173 | 0.36337 | -0.92514 | -0.30535 | -0.0043214 | 0.59774 | -0.15927 | -0.3609 | 0.95733 | 0.61883
| 12 | 50 | 100 | 400 | 8.1704 | 30.9698 | 58.825 | 216.8538 | -1.0921 | -0.51338 | -0.23476 | 0.33185 | -0.92514 | -0.30535 | -0.0043214 | 0.59774 | -0.15927 | -0.37709 | 0.93465 | 0.59124
| 12 | 50 | 100 | 400 | 7.8674 | 29.4216 | 56.4994 | 207.9044 | -1.1085 | -0.53566 | -0.25228 | 0.31354 | -0.92514 | -0.30535 | -0.0043214 | 0.59774 | -0.15927 | -0.39572 | 0.93403 | 0.56629
| 12 | 50 | 100 | 400 | 7.5713 | 27.9142 | 54.2192 | 199.1159 | -1.1251 | -0.5585 | -0.27017 | 0.29478 | -0.92514 | -0.30535 | -0.0043214 | 0.59774 | -0.15927 | -0.41476 | 0.9333 | 0.54186
[31 empty] | 70 | cf 2 avg | 0 | 12 | 50 | 100 | 400 | 8.0977 | 31.7396 | 61.7268 | 231.4686 | -1.096 | -0.50272 | -0.21385 | 0.36017 | -0.92514 | -0.30535 | -0.0043214 | 0.59774 | -0.15927 | -0.36309 | 0.95631 | 0.61549
[31 empty] | 72.5 | cf 2 avg | 0 | 12 | 50 | 100 | 400 | 8.0683 | 31.6105 | 61.4344 | 229.7818 | -1.0975 | -0.50449 | -0.21591 | 0.35699 | -0.92514 | -0.30535 | -0.0043214 | 0.59774 | -0.15927 | -0.36524 | 0.95527 | 0.61222
[9 empty] | FSS Power Function + 1 SD |  |  |  |  | FSS Power Function Based on LL&CF- Stark and Idries (2023) |  |  |  |  | FSS Power Function - 1 SD |  |  |  | FSS Power Function - 2 SD |  |  |  | FSS Power Function - 3 SD |  |  |  | 75 | cf 2 avg | 0 | 12 | 50 | 100 | 400 | 8.0398 | 31.485 | 61.1509 | 228.1193 | -1.0991 | -0.50622 | -0.21792 | 0.35384 | -0.92514 | -0.30535 | -0.0043214 | 0.59774 | -0.15927 | -0.36734 | 0.95421 | 0.60902
[31 empty] | 77.5 | cf 2 avg | 0 | 12 | 50 | 100 | 400 | 8.0122 | 31.363 | 60.8764 | 226.4809 | -1.1006 | -0.5079 | -0.21987 | 0.35071 | -0.92514 | -0.30535 | -0.0043214 | 0.59774 | -0.15927 | -0.36941 | 0.95315 | 0.6059
[9 empty] | Parameters |  |  |  |  | Parameters |  |  |  |  | Parameters |  |  |  | Parameters |  |  |  | Parameters |  |  |  | 80 | cf 2 avg | 0 | 12 | 50 | 100 | 400 | 7.9856 | 31.2444 | 60.6107 | 224.8663 | -1.102 | -0.50955 | -0.22177 | 0.3476 | -0.92514 | -0.30535 | -0.0043214 | 0.59774 | -0.15927 | -0.37143 | 0.95207 | 0.60284
[9 empty] | a | b |  |  |  | a | b |  |  |  | a | b |  |  | a | b |  |  | a | b |  |  | 82.5 | cf 2 avg | 0 | 12 | 50 | 100 | 400 | 7.9599 | 31.1293 | 60.3538 | 223.2752 | -1.1034 | -0.51115 | -0.22362 | 0.34452 | -0.92514 | -0.30535 | -0.0043214 | 0.59774 | -0.15927 | -0.37342 | 0.95098 | 0.59985
[9 empty] | 0.64285 | 0.9356 |  |  |  | 0.61675 | 0.93517 |  |  |  | 0.59124 | 0.93465 |  |  | 0.56629 | 0.93403 |  |  | 0.54186 | 0.9333 |  |  | 85 | cf 2 avg | 0 | 12 | 50 | 100 | 400 | 7.9352 | 31.0177 | 60.1056 | 221.7075 | -1.1048 | -0.51271 | -0.22541 | 0.34146 | -0.92514 | -0.30535 | -0.0043214 | 0.59774 | -0.15927 | -0.37536 | 0.94987 | 0.59694
[9 empty] | σ'n (kPa) | τ (kPa) | φ' (degrees) | τ (psf) |  | σ'n (kPa) | τ (kPa) | φ' (degrees) | τ (psf) |  | σ'n (kPa) | τ (kPa) | φ' (degrees) | τ (psf) | σ'n (kPa) | τ (kPa) | φ' (degrees) | τ (psf) | σ'n (kPa) | τ (kPa) | φ' (degrees) | τ (psf) | 87.5 | cf 2 avg | 0 | 12 | 50 | 100 | 400 | 7.9114 | 30.9094 | 59.866 | 220.1629 | -1.1061 | -0.51423 | -0.22714 | 0.33842 | -0.92514 | -0.30535 | -0.0043214 | 0.59774 | -0.15927 | -0.37725 | 0.94876 | 0.59409
[9 empty] | 0 | 0 | 0 | 0 |  | 0 | 0 | 0 | 0 |  | 0 | 0 | 0 | 0 | 0 | 0 | 0 | 0 | 0 | 0 | 0 | 0 | 90 | cf 2 avg | 0 | 12 | 50 | 100 | 400 | 7.8885 | 30.8045 | 59.6351 | 218.6412 | -1.1073 | -0.51571 | -0.22882 | 0.33541 | -0.92514 | -0.30535 | -0.0043214 | 0.59774 | -0.15927 | -0.37911 | 0.94763 | 0.59131
[9 empty] | 5 | 3.9007 | 37.9593 | 81.4858 |  | 5 | 3.7472 | 36.8491 | 78.2782 |  | 5 | 3.5978 | 35.7376 | 75.159 | 5 | 3.4525 | 34.6248 | 72.1219 | 5 | 3.3107 | 33.5103 | 69.161 | 92.5 | cf 2 avg | 0 | 12 | 50 | 100 | 400 | 7.8665 | 30.7031 | 59.4128 | 217.1421 | -1.1085 | -0.51714 | -0.23044 | 0.33242 | -0.92514 | -0.30535 | -0.0043214 | 0.59774 | -0.15927 | -0.38092 | 0.94649 | 0.5886
[9 empty] | 10 | 7.4608 | 36.726 | 155.8566 |  | 10 | 7.165 | 35.6216 | 149.6771 |  | 10 | 6.877 | 34.5164 | 143.6608 | 10 | 6.5963 | 33.41 | 137.7962 | 10 | 6.3223 | 32.3023 | 132.0728 | 95 | cf 2 avg | 0 | 12 | 50 | 100 | 400 | 7.8454 | 30.6049 | 59.1989 | 215.6655 | -1.1097 | -0.51853 | -0.23201 | 0.32946 | -0.92514 | -0.30535 | -0.0043214 | 0.59774 | -0.15927 | -0.3827 | 0.94533 | 0.58596
[9 empty] | 25 | 17.5833 | 35.1199 | 367.3141 |  | 25 | 16.8795 | 34.0264 | 352.6124 |  | 25 | 16.1933 | 32.9323 | 338.2771 | 25 | 15.5234 | 31.8376 | 324.2831 | 25 | 14.8687 | 30.742 | 310.607 | 97.5 | cf 2 avg | 0 | 12 | 50 | 100 | 400 | 7.8252 | 30.5101 | 58.9936 | 214.2111 | -1.1108 | -0.51988 | -0.23352 | 0.32652 | -0.92514 | -0.30535 | -0.0043214 | 0.59774 | -0.15927 | -0.38442 | 0.94417 | 0.58338
[9 empty] | 50 | 33.6312 | 33.9257 | 702.5563 |  | 50 | 32.2756 | 32.8427 | 674.2364 |  | 50 | 30.9522 | 31.7593 | 646.5915 | 50 | 29.659 | 30.6756 | 619.5762 | 50 | 28.3939 | 29.5913 | 593.148 | 100 | cf 2 avg | 0 | 12 | 50 | 100 | 400 | 7.806 | 30.4186 | 58.7966 | 212.7787 | -1.1119 | -0.52118 | -0.23497 | 0.32361 | -0.92514 | -0.30535 | -0.0043214 | 0.59774 | -0.15927 | -0.38611 | 0.94299 | 0.58087
[9 empty] | 100 | 64.3259 | 32.7515 | 1343.769 |  | 100 | 61.7147 | 31.6807 | 1289.2194 |  | 100 | 59.1628 | 30.6098 | 1235.9116 | 100 | 56.6665 | 29.5387 | 1183.764 | 100 | 54.2221 | 28.4675 | 1132.7 | 102.5 | cf 2 avg | 0 | 12 | 50 | 100 | 400 | 7.7876 | 30.3305 | 58.608 | 211.3681 | -1.1129 | -0.52244 | -0.23636 | 0.32072 | -0.92514 | -0.30535 | -0.0043214 | 0.59774 | -0.15927 | -0.38775 | 0.9418 | 0.57842
[9 empty] | 200 | 123.0353 | 31.5989 | 2570.2072 |  | 200 | 118.0057 | 30.5418 | 2465.1394 |  | 200 | 113.0854 | 29.485 | 2362.3532 | 200 | 108.2672 | 28.4283 | 2261.7026 | 200 | 103.5448 | 27.3717 | 2163.0506 | 105 | cf 2 avg | 0 | 12 | 50 | 100 | 400 | 7.7701 | 30.2456 | 58.4278 | 209.9791 | -1.1139 | -0.52366 | -0.2377 | 0.31785 | -0.92514 | -0.30535 | -0.0043214 | 0.59774 | -0.15927 | -0.38935 | 0.94059 | 0.57605
[9 empty] | 300 | 179.7962 | 30.9351 | 3755.9433 |  | 300 | 172.4164 | 29.8869 | 3601.7784 |  | 300 | 165.1923 | 28.839 | 3450.8681 | 300 | 158.1143 | 27.7914 | 3303.008 | 300 | 151.1731 | 26.744 | 3158.006 | 107.5 | cf 2 avg | 0 | 12 | 50 | 100 | 400 | 7.7535 | 30.1639 | 58.2558 | 208.6116 | -1.1148 | -0.52483 | -0.23898 | 0.31502 | -0.92514 | -0.30535 | -0.0043214 | 0.59774 | -0.15927 | -0.3909 | 0.93938 | 0.57373
[9 empty] | 400 | 235.3278 | 30.4691 | 4915.9973 |  | 400 | 225.6408 | 29.4274 | 4713.6369 |  | 400 | 216.1543 | 28.3862 | 4515.4625 | 400 | 206.8557 | 27.3453 | 4321.2149 | 400 | 197.7334 | 26.3047 | 4130.6507 | 110 | cf 2 avg | 0 | 12 | 50 | 100 | 400 | 7.7378 | 30.0856 | 58.0921 | 207.2653 | -1.1157 | -0.52596 | -0.2402 | 0.31221 | -0.92514 | -0.30535 | -0.0043214 | 0.59774 | -0.15927 | -0.39242 | 0.93815 | 0.57148
[31 empty] | 112.5 | cf 2 avg | 0 | 12 | 50 | 100 | 400 | 7.723 | 30.0105 | 57.9366 | 205.9402 | -1.1165 | -0.52705 | -0.24137 | 0.30942 | -0.92514 | -0.30535 | -0.0043214 | 0.59774 | -0.15927 | -0.39388 | 0.93691 | 0.5693
[9 empty] | Residual Power Function + 1 SD |  |  |  |  | Residual Power Function Based on LL&CF- Stark and Idries (2023) |  |  |  |  | Residual Power Function - 1 SD |  |  |  | Residual Power Function - 2 SD |  |  |  | Residual Power Function - 3 SD |  |  |  | 115 | cf 2 avg | 0 | 12 | 50 | 100 | 400 | 7.7091 | 29.9386 | 57.7893 | 204.6359 | -1.1173 | -0.52809 | -0.24247 | 0.30666 | -0.92514 | -0.30535 | -0.0043214 | 0.59774 | -0.15927 | -0.39531 | 0.93566 | 0.56717
[31 empty] | 117.5 | cf 2 avg | 0 | 12 | 50 | 100 | 400 | 7.696 | 29.8699 | 57.6502 | 203.3523 | -1.1181 | -0.52909 | -0.24352 | 0.30393 | -0.92514 | -0.30535 | -0.0043214 | 0.59774 | -0.15927 | -0.39668 | 0.9344 | 0.56511
[9 empty] | Parameters |  |  |  |  | Parameters |  |  |  |  | Parameters |  |  |  | Parameters |  |  |  | Parameters |  |  |  | 120 | cf 2 avg | 0 | 12 | 50 | 100 | 400 | 7.6838 | 29.8045 | 57.5192 | 202.0893 | -1.1187 | -0.53004 | -0.24451 | 0.30122 | -0.92514 | -0.30535 | -0.0043214 | 0.59774 | -0.15927 | -0.39802 | 0.93312 | 0.56312
[9 empty] | a | b |  |  |  | a | b |  |  |  | a | b |  |  | a | b |  |  | a | b |  |  | 122.5 | cf 2 avg | 0 | 12 | 50 | 100 | 400 | 7.6725 | 29.7422 | 57.3963 | 200.8468 | -1.1194 | -0.53095 | -0.24544 | 0.29854 | -0.92514 | -0.30535 | -0.0043214 | 0.59774 | -0.15927 | -0.39931 | 0.93184 | 0.56119
[9 empty] | 0.48891 | 0.89203 |  |  |  | 0.46558 | 0.88292 |  |  |  | 0.44261 | 0.87291 |  |  | 0.41996 | 0.86183 |  |  | 0.39759 | 0.84947 |  |  | 125 | cf 2 avg | 0 | 12 | 50 | 100 | 400 | 7.6621 | 29.6832 | 57.2815 | 199.6244 | -1.12 | -0.53181 | -0.24631 | 0.29589 | -0.92514 | -0.30535 | -0.0043214 | 0.59774 | -0.15927 | -0.40055 | 0.93054 | 0.55931
[9 empty] | σ'n (kPa) | τ (kPa) | φ' (degrees) | τ (psf) |  | σ'n (kPa) | τ (kPa) | φ' (degrees) | τ (psf) |  | σ'n (kPa) | τ (kPa) | φ' (degrees) | τ (psf) | σ'n (kPa) | τ (kPa) | φ' (degrees) | τ (psf) | σ'n (kPa) | τ (kPa) | φ' (degrees) | τ (psf) | 127.5 | cf 2 avg | 0 | 12 | 50 | 100 | 400 | 7.6525 | 29.6273 | 57.1747 | 198.4222 | -1.1205 | -0.53263 | -0.24712 | 0.29327 | -0.92514 | -0.30535 | -0.0043214 | 0.59774 | -0.15927 | -0.40175 | 0.92923 | 0.55751
[9 empty] | 0 | 0 | 0 | 0 |  | 0 | 0 | 0 | 0 |  | 0 | 0 | 0 | 0 | 0 | 0 | 0 | 0 | 0 | 0 | 0 | 0
[9 empty] | 5 | 3.3817 | 34.0719 | 70.6433 |  | 5 | 3.3097 | 33.5022 | 69.1398 |  | 5 | 3.2425 | 32.9638 | 67.7367 | 5 | 3.1808 | 32.463 | 66.4472 | 5 | 3.1254 | 32.0083 | 65.2886
|  | www.tstark.net | [6 empty] | 10 | 6.2757 | 32.1111 | 131.0989 |  | 10 | 6.1035 | 31.3976 | 127.5012 |  | 10 | 5.9382 | 30.7029 | 124.0498 | 10 | 5.7806 | 30.0306 | 120.7571 | 10 | 5.6314 | 29.3856 | 117.6398
[9 empty] | 25 | 14.2114 | 29.6163 | 296.8755 |  | 25 | 13.7065 | 28.7342 | 286.3284 |  | 25 | 13.2137 | 27.8585 | 276.0334 | 25 | 12.733 | 26.9906 | 265.9917 | 25 | 12.2646 | 26.1319 | 256.2084
[9 empty] | 50 | 26.3733 | 27.8101 | 550.9379 |  | 50 | 25.2762 | 26.8177 | 528.0205 |  | 50 | 24.1989 | 25.8259 | 505.5144 | 50 | 23.1401 | 24.8348 | 483.3971 | 50 | 22.099 | 23.8444 | 461.6472
|  |  |  | LL (%) |  |  |  |  | 100 | 48.9432 | 26.0786 | 1022.424 |  | 100 | 46.6121 | 24.9912 | 973.7267 |  | 100 | 44.3167 | 23.9013 | 925.775 | 100 | 42.0534 | 22.8084 | 878.4962 | 100 | 39.8188 | 21.7119 | 831.8155
|  | Aplicable Range |  | Minimum | Maximum |  |  |  | 200 | 90.8282 | 24.4248 | 1897.4021 |  | 200 | 85.9577 | 23.2575 | 1795.6569 |  | 200 | 81.1594 | 22.0872 | 1695.4203 | 200 | 76.4253 | 20.9132 | 1596.525 | 200 | 71.7473 | 19.7348 | 1498.8003
|  | Group #1 (CF ≤20%) |  | 25 | 80 |  |  |  | 300 | 130.4067 | 23.4941 | 2724.1963 |  | 300 | 122.9589 | 22.2869 | 2568.6112 |  | 300 | 115.6247 | 21.0774 | 2415.4001 | 300 | 108.3921 | 19.8651 | 2264.3105 | 300 | 101.2488 | 18.6493 | 2115.0884
|  | Group #2 (25≤CF ≤45%) |  | 35 | 130 |  |  |  | 400 | 168.558 | 22.8503 | 3521.1761 |  | 400 | 158.5153 | 21.6178 | 3311.3848 |  | 400 | 148.6315 | 20.384 | 3104.9118 | 400 | 138.8907 | 19.1484 | 2901.4266 | 400 | 129.2773 | 17.9105 | 2700.602
|  | Group #3 (CF ≥50%) |  | 45 | 300 |  |  |  | 700 | 277.6815 | 21.6376 | 5800.7672 |  | 700 | 259.8095 | 20.3627 | 5427.421 |  | 700 | 242.2485 | 19.0892 | 5060.5702 | 700 | 224.9728 | 17.8169 | 4699.6813 | 700 | 207.9583 | 16.5458 | 4344.2498
[31 empty] | 130 | cf 2 avg | 0 | 12 | 50 | 100 | 400 | 7.6438 | 29.5746 | 57.0759 | 197.24 | -1.121 | -0.5334 | -0.24787 | 0.29067 | -0.92514 | -0.30535 | -0.0043214 | 0.59774 | -0.15927 | -0.4029 | 0.92791 | 0.55576
Fully Softened Strength Power Function | [30 empty] | 132.5 | cf 2 avg | 0 | 12 | 50 | 100 | 400 | 7.636 | 29.525 | 56.9852 | 196.0775 | -1.1215 | -0.53413 | -0.24856 | 0.28811 | -0.92514 | -0.30535 | -0.0043214 | 0.59774 | -0.15927 | -0.40401 | 0.92658 | 0.55407
a | 0.6138 | 0.5594 |  | 0.4954 | [26 empty] | 135 | cf 2 avg | 0 | 12 | 50 | 100 | 400 | 7.629 | 29.4786 | 56.9025 | 194.9347 | -1.1219 | -0.53481 | -0.24919 | 0.28557 | -0.92514 | -0.30535 | -0.0043214 | 0.59774 | -0.15927 | -0.40507 | 0.92524 | 0.55245
b | 0.96 | 0.905 |  | 0.852
LL | a for CF <20 | a for CF 20-45 |  | a for CF >50
40 | 0.6121 | 0.5624 |  | 0.4996
50 | 0.5966 | 0.5413 |  | 0.4773
60 | 0.5817 | 0.5224 |  | 0.4573
70 | 0.5694 | 0.5036 |  | 0.4389
75 | 0.5645 | 0.4951 |  | 0.4302
80 |  | 0.4872 |  | 0.4219
90 |  | 0.4722 |  | 0.4054
100 |  | 0.4581 |  | 0.3906
110 |  | 0.4451 |  | 0.3782
120 |  | 0.4334 |  | 0.3656
130 |  | 0.4237 |  | 0.3537
a | 0.5594 | Pa | 101.325 | kPa
b | 0.905 |  | 2115.7 | psf
Fully Softened Strength Power Function Points
σ(kpa) | τ(kpa) | τ(psf)
0 | 0 | 0
15 | 10.0607 | 210.1221
25 | 15.9735 | 333.6144 | [8 empty] | 0.00315
75 | 43.1714 | 901.6531
150 | 80.8403 | 1688.3856
200 | 104.8812 | 2190.4896
300 | 151.3771 | 3161.5772
400 | 196.3947 | 4101.7892
500 | 240.3441 | 5019.6901
600 | 283.4604 | 5920.1939
700 | 325.8962 | 6806.4832
Residual Strength Power Function
a | 0.54977 | 0.50467 |  |  | 0.39137
b | 0.96838 | 0.83938 |  |  | 0.90197
CF ≤ 20 % |  | 20% ≤ CF ≤ 45% |  |  | CF ≥ 50%
a | b | a | b |  | a | b
0.5437 | 0.9594 | 0.4657 | 0.8706 |  | 0.3752 | 0.8789
0.4907 | 0.9519 | 0.4199 | 0.859 |  | 0.327 | 0.8609
0.4441 | 0.9464 | 0.374 | 0.8477 |  | 0.2835 | 0.8404
0.4023 | 0.9446 | 0.3283 | 0.8395 |  | 0.2455 | 0.8167
0.3825 | 0.946 | 0.3062 | 0.8373 |  | 0.2282 | 0.8057
− | − | 0.2855 | 0.835 |  | 0.2132 | 0.7921
− | − | 0.2478 | 0.8319 |  | 0.1866 | 0.7725
− | − | 0.2155 | 0.8376 |  | 0.1662 | 0.765
− | − | 0.1913 | 0.8497 |  | 0.1539 | 0.773
− | − | 0.1769 | 0.8702 |  | 0.147 | 0.7956
− | − | 0.1734 | 0.8967 |  | 0.144 | 0.8006
0.45266 | 0.94966 | 0.2895 | 0.85229 |  | 0.22457 | 0.80922
|  | 0.18053 |  |  | 0.1483
a | 0.50467 | Pa | 101.325 | kPa
b | 0.83938 |  | 2116.8 | psf
Residual Strength Power Function Points
σ(kpa) | τ(kpa) | τ(psf)
0 | 0 | 0
15 | 10.2885 | 214.8803
25 | 15.7968 | 329.9226
75 | 39.7242 | 829.6561
150 | 71.0777 | 1484.488
200 | 90.4908 | 1889.9389
300 | 127.1779 | 2656.1662
400 | 161.9134 | 3381.6318
500 | 195.2662 | 4078.2199
600 | 227.557 | 4752.6277
700 | 258.9906 | 5409.1322
(b)
(a)

## Stark Correlations (2023)(PI)
|  |  |  | Drained Residual and Fully Softened Strengths and Standard Deviation - January 1, 2023 | [16 empty] | (Use this Worksheet when only PI is available)
Input |  | Secant Friction Angle, φ' (degrees) |  |  |  |  | Shear Stress, τ (kPa) | [5 empty] | Shear Stress, τ (psf)
PI | σ'n (kPa/psf) | 12/250 | 50/1,044 | 100/2,088 | 400/8,354 | 700/14,620 | 0 | 12 | 50 | 100 | 400 | 700 | 0 | 250.68 | 1044.5 | 2089 | 8356 | 14623
50 | Residual + 1 SD | NA | 15.0095 | 13.8767 | 11.8443 | 11.1059 | 0 | NA | 13.4063 | 24.7043 | 83.8873 | 137.41 | 0 | NA | 280.0583 | 516.0722 | 1752.4054 | 2870.4941 |  |  | *Note that FSS secant friction angles in this correlation are increased by 2.5° to reflect a triaxial compression mode of shear after Stark and Eid (1997). To compare with ring shear and direct shear laboratory data use "Laboratory (PI)" Worksheet.
| Residual | NA | 14.3491 | 12.797 | 10.1529 | 9.2407 | 0 | NA | 12.7905 | 22.714 | 71.632 | 113.8852 | 0 | NA | 267.1926 | 474.4948 | 1496.3932 | 2379.0621
| Residual - 1 SD | NA | 13.6126 | 11.7069 | 8.6276 | 7.6204 | 0 | NA | 12.1079 | 20.7215 | 60.6913 | 93.6536 | 0 | NA | 252.9347 | 432.8731 | 1267.8417 | 1956.4244
| Residual - 2 SD | NA | 12.7944 | 10.6069 | 7.2576 | 6.2203 | 0 | NA | 11.3546 | 18.727 | 50.9405 | 76.2955 | 0 | NA | 237.1972 | 391.2071 | 1064.1461 | 1593.8126
| Residual - 3 SD | NA | 11.8883 | 9.4978 | 6.0318 | 5.0162 | 0 | NA | 10.526 | 16.7303 | 42.2658 | 61.4417 | 0 | NA | 219.8876 | 349.4968 | 882.9331 | 1283.5174
| Fully Softened + 1 SD | 30.4458 | 27.2324 | 25.7566 | 22.9802 | NA | 0 | 7.0532 | 25.7323 | 48.2485 | 169.627 | NA | 0 | 147.3423 | 537.5475 | 1007.9114 | 3543.5082 | NA
| Fully Softened | 29.7237 | 25.9124 | 24.1901 | 21.008 | NA | 0 | 6.8513 | 24.2921 | 44.921 | 153.61 | NA | 0 | 143.1231 | 507.4617 | 938.4004 | 3208.9137 | NA
| Fully Softened - 1 SD | 28.878 | 24.5186 | 22.5835 | 19.0777 | NA | 0 | 6.6184 | 22.8059 | 41.5922 | 138.3378 | NA | 0 | 138.2574 | 476.4159 | 868.8616 | 2889.8764 | NA
| Fully Softened - 2 SD | 27.8944 | 23.0476 | 20.9379 | 17.1949 | NA | 0 | 6.3522 | 21.2728 | 38.2621 | 123.7816 | NA | 0 | 132.697 | 444.389 | 799.2949 | 2585.7975 | NA
| Fully Softened - 3 SD | 26.7569 | 21.4962 | 19.2546 | 15.3648 | NA | 0 | 6.0503 | 19.6917 | 34.9306 | 109.9139 | NA | 0 | 126.3908 | 411.3596 | 729.7007 | 2296.1011 | NA
[9 empty] | FSS Power Function + 1 SD |  |  |  |  | FSS Power Function Based on PI- Stark and Idries (2023) |  |  |  |  | FSS Power Function - 1 SD |  |  |  | FSS Power Function - 2 SD |  |  |  | FSS Power Function - 3 SD
[9 empty] | Parameters |  |  |  |  | Parameters |  |  |  |  | Parameters |  |  |  | Parameters |  |  |  | Parameters
[9 empty] | a | b |  |  |  | a | b |  |  |  | a | b |  |  | a | b |  |  | a | b
[9 empty] | 0.48204 | 0.9069 |  |  |  | 0.44871 | 0.8869 |  |  |  | 0.41537 | 0.8669 |  |  | 0.38204 | 0.8469 |  |  | 0.34871 | 0.8269
[9 empty] | σ'n (kPa) | τ (kPa) | φ' (degrees) | τ (psf) |  | σ'n (kPa) | τ (kPa) | φ' (degrees) | τ (psf) |  | σ'n (kPa) | τ (kPa) | φ' (degrees) | τ (psf) | σ'n (kPa) | τ (kPa) | φ' (degrees) | τ (psf) | σ'n (kPa) | τ (kPa) | φ' (degrees) | τ (psf)
[9 empty] | 0 | 0 | 0 | 0 |  | 0 | 0 | 0 | 0 |  | 0 | 0 | 0 | 0 | 0 | 0 | 0 | 0 | 0 | 0 | 0 | 0
[9 empty] | 5 | 3.1884 | 32.5249 | 66.6058 |  | 5 | 3.1518 | 32.2258 | 65.8413 |  | 5 | 3.0984 | 31.786 | 64.7264 | 5 | 3.0264 | 31.1853 | 63.2206 | 5 | 2.9334 | 30.3997 | 61.2797
[9 empty] | 10 | 5.9783 | 30.8723 | 124.8871 |  | 10 | 5.8283 | 30.2351 | 121.754 |  | 10 | 5.6508 | 29.4698 | 118.0445 | 10 | 5.4433 | 28.5609 | 113.7109 | 10 | 5.2036 | 27.4905 | 108.7026
[9 empty] | 25 | 13.7238 | 28.7646 | 286.6892 |  | 25 | 13.1365 | 27.7201 | 274.4216 |  | 25 | 12.505 | 26.5742 | 261.2293 | 25 | 11.8272 | 25.3182 | 247.0697 | 25 | 11.1009 | 23.943 | 231.8988
[9 empty] | 50 | 25.7323 | 27.2324 | 537.5475 |  | 50 | 24.2921 | 25.9124 | 507.4617 |  | 50 | 22.8059 | 24.5186 | 476.4159 | 50 | 21.2728 | 23.0476 | 444.389 | 50 | 19.6917 | 21.4962 | 411.3596
[9 empty] | 100 | 48.2485 | 25.7566 | 1007.9114 |  | 100 | 44.921 | 24.1901 | 938.4004 |  | 100 | 41.5922 | 22.5835 | 868.8616 | 100 | 38.2621 | 20.9379 | 799.2949 | 100 | 34.9306 | 19.2546 | 729.7007
[9 empty] | 200 | 90.4668 | 24.3389 | 1889.8525 |  | 200 | 83.0682 | 22.5551 | 1735.2942 |  | 200 | 75.8537 | 20.7701 | 1584.5828 | 200 | 68.8196 | 18.9882 | 1437.6421 | 200 | 61.9626 | 17.2137 | 1294.3981
[9 empty] | 300 | 130.6735 | 23.5369 | 2729.7691 |  | 300 | 119.0175 | 21.6395 | 2486.2757 |  | 300 | 107.803 | 19.7656 | 2252.0047 | 300 | 97.0163 | 17.9206 | 2026.6712 | 300 | 86.6443 | 16.1095 | 1810
[9 empty] | 400 | 169.627 | 22.9802 | 3543.5082 |  | 400 | 153.61 | 21.008 | 3208.9137 |  | 400 | 138.3378 | 19.0777 | 2889.8764 | 400 | 123.7816 | 17.1949 | 2585.7975 | 400 | 109.9139 | 15.3648 | 2296.1011
[9 empty] | Residual Power Function + 1 SD |  |  |  |  | Residual Power Function Based on PI- Stark and Idries (2023) |  |  |  |  | Residual Power Function - 1 SD |  |  |  | Residual Power Function - 2 SD |  |  |  | Residual Power Function - 3 SD
[9 empty] | Parameters |  |  |  |  | Parameters |  |  |  |  | Parameters |  |  |  | Parameters |  |  |  | Parameters
[9 empty] | a | b |  |  |  | a | b |  |  |  | a | b |  |  | a | b |  |  | a | b
[9 empty] | 0.24675 | 0.88185 |  |  |  | 0.22675 | 0.82851 |  |  |  | 0.20675 | 0.77518 |  |  | 0.18675 | 0.72185 |  |  | 0.16675 | 0.66851
[9 empty] | σ'n (kPa) | τ (kPa) | φ' (degrees) | τ (psf) |  | σ'n (kPa) | τ (kPa) | φ' (degrees) | τ (psf) |  | σ'n (kPa) | τ (kPa) | φ' (degrees) | τ (psf) | σ'n (kPa) | τ (kPa) | φ' (degrees) | τ (psf) | σ'n (kPa) | τ (kPa) | φ' (degrees) | τ (psf)
[9 empty] | 0 | 0 | 0 | 0 |  | 0 | 0 | 0 | 0 |  | 0 | 0 | 0 | 0 | 0 | 0 | 0 | 0 | 0 | 0 | 0 | 0
[9 empty] | 5 | 1.7598 | 19.3901 | 36.7623 |  | 5 | 1.8983 | 20.7901 | 39.6563 |  | 5 | 2.0318 | 22.1153 | 42.4453 | 5 | 2.1544 | 23.3102 | 45.0053 | 5 | 2.2581 | 24.3052 | 47.1724
[9 empty] | 10 | 3.2428 | 17.9671 | 67.743 |  | 10 | 3.3712 | 18.6298 | 70.4237 |  | 10 | 3.4773 | 19.1741 | 72.6409 | 10 | 3.5532 | 19.5613 | 74.2268 | 10 | 3.5892 | 19.7438 | 74.9774
|  | www.tstark.net | [6 empty] | 25 | 7.2753 | 16.2255 | 151.98 |  | 25 | 7.2024 | 16.0715 | 150.4587 |  | 25 | 7.0749 | 15.8012 | 147.7938 | 25 | 6.8845 | 15.3965 | 143.8177 | 25 | 6.6225 | 14.8368 | 138.3434
[9 empty] | 50 | 13.4063 | 15.0095 | 280.0583 |  | 50 | 12.7905 | 14.3491 | 267.1926 |  | 50 | 12.1079 | 13.6126 | 252.9347 | 50 | 11.3546 | 12.7944 | 237.1972 | 50 | 10.526 | 11.8883 | 219.8876
[9 empty] | 100 | 24.7043 | 13.8767 | 516.0722 |  | 100 | 22.714 | 12.797 | 474.4948 |  | 100 | 20.7215 | 11.7069 | 432.8731 | 100 | 18.727 | 10.6069 | 391.2071 | 100 | 16.7303 | 9.4978 | 349.4968
[9 empty] | 200 | 45.5233 | 12.823 | 950.9825 |  | 200 | 40.3367 | 11.4026 | 842.6333 |  | 200 | 35.4629 | 10.0549 | 740.8202 | 200 | 30.8863 | 8.7789 | 645.2143 | 200 | 26.5918 | 7.5736 | 555.5018
|  |  |  | PI (%) |  |  |  |  | 300 | 65.0908 | 12.2417 | 1359.7463 |  | 300 | 56.4409 | 10.6549 | 1179.0505 |  | 300 | 48.5598 | 9.1945 | 1014.4137 | 300 | 41.3882 | 7.855 | 864.599 | 300 | 34.8711 | 6.6301 | 728.4583
|  | Aplicable Range |  | Minimum | Maximum |  |  |  | 400 | 83.8873 | 11.8443 | 1752.4054 |  | 400 | 71.632 | 10.1529 | 1496.3932 |  | 400 | 60.6913 | 8.6276 | 1267.8417 | 400 | 50.9405 | 7.2576 | 1064.1461 | 400 | 42.2658 | 6.0318 | 882.9331
|  | All CF Groups |  | 15 | 250 |  |  |  | 700 | 137.41 | 11.1059 | 2870.4941 |  | 700 | 113.8852 | 9.2407 | 2379.0621 |  | 700 | 93.6536 | 7.6204 | 1956.4244 | 700 | 76.2955 | 6.2203 | 1593.8126 | 700 | 61.4417 | 5.0162 | 1283.5174
0.00315
(b)
(a)

## Laboratory (2023) (LL&CF)
|  |  |  | Drained Residual and Fully Softened Strengths and Standard Deviation - January 1, 2023 | [16 empty] | (Use this Worksheet when LL and CF are available)
Input |  |  | Secant Friction Angle, φ' (degrees) |  |  |  |  | Shear Stress, τ (kPa) | [5 empty] | Shear Stress, τ (psf)
LL | CF (%) | σ'n (kPa/psf) | 12/250 | 50/1,044 | 100/2,088 | 400/8,354 | 700/14,620 | 0 | 12 | 50 | 100 | 400 | 700 | 0 | 250.68 | 1044.5 | 2089 | 8356 | 14623
37 | 30 | Residual + 1 SD | NA | 27.7342 | 25.8117 | 24.0277 | 20.8394 | 0 | NA | 26.2887 | 48.3671 | 178.3231 | 266.4561 | 0 | NA | 549.1714 | 1010.3891 | 3725.1703 | 5566.2681 |  | *Note that FSS secant friction angles in this worksheet tab (Laboratory) are NOT increased by 2.5°, and therefore, they reflect a Ring Shear (RS) mode of shear to compare with ring shear and direct shear laboratory data.
|  | Residual | NA | 26.7342 | 24.8117 | 22.5277 | 19.7394 | 0 | NA | 25.1848 | 46.2313 | 165.9119 | 251.1796 | 0 | NA | 526.1113 | 965.7719 | 3465.9002 | 5247.1414
|  | Residual - 1 SD | NA | 25.7342 | 23.8117 | 21.0277 | 18.6394 | 0 | NA | 24.1002 | 44.1297 | 153.7674 | 236.1121 | 0 | NA | 503.4531 | 921.8691 | 3212.2016 | 4932.3821
|  | Residual - 2 SD | NA | 24.7342 | 22.8117 | 19.5277 | 17.5394 | 0 | NA | 23.0336 | 42.0602 | 141.865 | 221.2386 | 0 | NA | 481.1729 | 878.6374 | 2963.5598 | 4621.6737
|  | Residual - 3 SD | NA | 23.7342 | 21.8117 | 18.0277 | 16.4394 | 0 | NA | 21.9841 | 40.0209 | 130.1816 | 206.5445 | 0 | NA | 459.2483 | 836.0359 | 2719.4939 | 4314.7136
|  | Fully Softened + 1 SD | 33.7496 | 31.8739 | 29.9662 | 27.9637 | NA | 0 | 8.018 | 31.0907 | 57.6563 | 212.3584 | NA | 0 | 167.4968 | 649.4841 | 1204.4411 | 4436.1668 | NA
|  | Fully Softened | 32.7496 | 30.5739 | 28.9662 | 26.9637 | NA | 0 | 7.7186 | 29.5392 | 55.3538 | 203.4907 | NA | 0 | 161.2406 | 617.0736 | 1156.3401 | 4250.9197 | NA
|  | Fully Softened - 1 SD | 31.7496 | 29.2739 | 27.9662 | 25.9637 | NA | 0 | 7.4257 | 28.0288 | 53.0952 | 194.779 | NA | 0 | 155.1234 | 585.5207 | 1109.1597 | 4068.9336 | NA
|  | Fully Softened - 2 SD | 30.7496 | 27.9739 | 26.9662 | 24.9637 | NA | 0 | 7.1392 | 26.5563 | 50.8782 | 186.2142 | NA | 0 | 149.1368 | 554.7604 | 1062.8458 | 3890.0152 | NA
|  | Fully Softened - 3 SD | 29.7496 | 26.6739 | 25.9662 | 23.9637 | NA | 0 | 6.8585 | 25.1189 | 48.7002 | 177.7875 | NA | 0 | 143.2734 | 524.7328 | 1017.3473 | 3713.981 | NA
Residual Strength | [8 empty] | Residual Strength | [5 empty] | Fully Softened Strength
CF#1 | 37 | NA | 29.0657 | 28.4077 | 27.7093 | 26.7818 |  |  | CF#1 | A | B | C | C |  | CF#1 | A | B | C | D
| 37 | NA | 29.0657 | 28.4077 | 27.7093 | 26.7818 |  |  | σ'n |  | X | X^2 | X^3 |  | σ'n |  | X | X^2 | X^3
CF#2 | 37 | NA | 26.7342 | 24.8117 | 22.5277 | 19.7394 |  |  | 50 | 38.0331 | -0.26059 | 0.00049277 |  |  | 12 | 35.4061 | -0.071986 | 0.00023365 | 0
| 37 | NA | 26.7342 | 24.8117 | 22.5277 | 19.7394 |  |  | 100 | 37.803 | -0.27287 | 0.00051197 |  |  | 50 | 33.9348 | -0.072341 | 0.00021145 | 0
CF#3 | 37 | NA | 22.7268 | 21.2171 | 19.519 | 18.3543 |  |  | 400 | 38.3236 | -0.31899 | 0.00086795 |  |  | 100 | 33.9789 | -0.087667 | 0.00027419 | 0
| 37 | NA | 11.2335 | 9.9617 | 7.8956 | 5.7667 |  |  | 700 | 39.0953 | -0.43707 | 0.0034176 | -1.6199e-05 |  | 400 | 33.4334 | -0.094976 | 0.00015748 | 0
| 37 | NA | NA | NA | NA | NA
[7 empty] | CF#2 | A | B | C | D | D | D | D | CF#2 | A | B | C | D
Fully Softened Strength | [6 empty] | σ'n |  | X | X^2 | X^3 | X^4 | X^5 | X^6 | σ'n |  | X | X^2 | X^3
CF#1 | 37 | 33.0624 | 31.5477 | 31.1106 | 30.1349 | NA | 50 | 32.009 | -0.051562 | -0.003096 | 1.7206e-05 |  |  |  | 12 | 35.622 | -0.076736 | -7.0531e-05 | 1.2535e-06
| 37 | 33.0624 | 31.5477 | 31.1106 | 30.1349 | NA | 100 | 42.8468 | -0.95247 | 0.020998 | -0.00029366 | 1.9565e-06 | -4.7885e-09 |  | 50 | 33.79 | -0.094483 | 0.00020439
CF#2 | 37 | 32.7496 | 30.5739 | 28.9662 | 26.9637 | NA | 400 | 47.346 | -1.5287 | 0.040687 | -0.00064304 | 5.3514e-06 | -2.1586e-08 | 3.285e-11 | 100 | 32.607 | -0.10782 | 0.00025465
| 37 | 32.7496 | 30.5739 | 28.9662 | 26.9637 | NA | 700 | 38.3584 | -0.95417 | 0.019694 | -0.00026046 | 1.7129e-06 | -4.221e-09 |  | 400 | 31.8082 | -0.14649 | 0.00042035
CF#3 | 37 | 31.7094 | 28.1553 | 25.6911 | 23.6039 | NA |  |  | Left Part of the Plot (40 < LL < 120)
| 37 | NA | NA | NA | NA | NA |  |  | CF#3 | A | B | C | D |  | CF#3 | A | B | C | D | E | F
[9 empty] | σ'n |  | X | X^2 | X^3 |  | σ'n |  | X | X^2 | X^3 | X^4 | X^5
[9 empty] | 50 | 33.44 | -0.31 | 0.00039 | 4.4e-06 |  | 12 | 35.6424 | -0.11425 | 0.00022382 | -2.3818e-07 | 0 | 0
| Residual power function coefficients |  |  |  | FSS power function coefficients |  |  |  | 100 | 30.65 | -0.2504 | -0.00042053 | 8.0479e-06 |  | 50 | 34.7599 | -0.24066 | 0.0020316 | -1.0439e-05 | 2.6105e-08 | -2.5485e-11
|  | a | b |  |  | a | b |  | 400 | 29.42 | -0.2665 | -0.00034 | 8.39e-06 |  | 100 | 32.9677 | -0.25455 | 0.0017868 | -6.3067e-06 | 8.0547e-09 | 0
| cf1 | 0.53225 | 0.96656 |  | cf1 | 0.59466 | 0.96971 |  | 700 | 40.49 | -0.8 | 0.006 | -1.48e-05 |  | 400 | 32.0193 | -0.29081 | 0.0019356 | -6.3086e-06 | 7.5705e-09 | 0
| cf2 | 0.50031 | 0.90887 |  | cf2 | 0.51501 | 0.93543 |  | Right Part of the Curve (LL>120)
| cf3 | NA | NA |  | cf3 | NA | NA |  | CF#3 | A | B
X
[9 empty] | 50 | 12.029 | -0.0215
[9 empty] | 100 | 10.6388 | -0.0183
[9 empty] | 400 | 8.3174 | -0.0114
[9 empty] | 700 | 5.9702 | -0.0055
Power function calculations
Residual Strength
| Effective Normal Stress (kN) |  |  |  | Residual Strength (kN) | [11 empty] | x avergae | y average | b | a
| 50 | 100 | 400 | 700 | 26.2887 | 48.3671 | 178.3231 | 266.4561 | -0.58455 | -0.31977 | 0.24689 | 0.4213 | -0.30535 | -0.0043214 | 0.59774 | 0.84078 | 0.28221 | -0.059033 | 0.89203 | 0.48891
| 50 | 100 | 400 | 700 | 25.1848 | 46.2313 | 165.9119 | 251.1796 | -0.60318 | -0.33939 | 0.21556 | 0.39566 | -0.30535 | -0.0043214 | 0.59774 | 0.84078 | 0.28221 | -0.082837 | 0.88292 | 0.46558
| 50 | 100 | 400 | 700 | 24.1002 | 44.1297 | 153.7674 | 236.1121 | -0.6223 | -0.35959 | 0.18254 | 0.3688 | -0.30535 | -0.0043214 | 0.59774 | 0.84078 | 0.28221 | -0.10764 | 0.87291 | 0.44261
| 50 | 100 | 400 | 700 | 23.0336 | 42.0602 | 141.865 | 221.2386 | -0.64196 | -0.38045 | 0.14755 | 0.34054 | -0.30535 | -0.0043214 | 0.59774 | 0.84078 | 0.28221 | -0.13358 | 0.86183 | 0.41996
| 50 | 100 | 400 | 700 | 21.9841 | 40.0209 | 130.1816 | 206.5445 | -0.66221 | -0.40203 | 0.11023 | 0.31069 | -0.30535 | -0.0043214 | 0.59774 | 0.84078 | 0.28221 | -0.16083 | 0.84947 | 0.39759
Fully Softened Strength
| Effective Normal Stress (kN) |  |  |  | FSS Strength (kN) | [11 empty] | x avergae | y average | b | a
| 12 | 50 | 100 | 400 | 8.018 | 31.0907 | 57.6563 | 212.3584 | -1.1003 | -0.51169 | -0.24347 | 0.32275 | -0.92514 | -0.30535 | -0.0043214 | 0.59774 | -0.15927 | -0.38317 | 0.9328 | 0.58264
| 12 | 50 | 100 | 400 | 7.7186 | 29.5392 | 55.3538 | 203.4907 | -1.1168 | -0.53392 | -0.26117 | 0.30422 | -0.92514 | -0.30535 | -0.0043214 | 0.59774 | -0.15927 | -0.40191 | 0.93209 | 0.55788
| 12 | 50 | 100 | 400 | 7.4257 | 28.0288 | 53.0952 | 194.779 | -1.1336 | -0.55672 | -0.27927 | 0.28522 | -0.92514 | -0.30535 | -0.0043214 | 0.59774 | -0.15927 | -0.42109 | 0.93127 | 0.53362
| 12 | 50 | 100 | 400 | 7.1392 | 26.5563 | 50.8782 | 186.2142 | -1.1507 | -0.58015 | -0.29779 | 0.26569 | -0.92514 | -0.30535 | -0.0043214 | 0.59774 | -0.15927 | -0.44073 | 0.93032 | 0.50985
| 12 | 50 | 100 | 400 | 6.8585 | 25.1189 | 48.7002 | 177.7875 | -1.1681 | -0.60432 | -0.31679 | 0.24558 | -0.92514 | -0.30535 | -0.0043214 | 0.59774 | -0.15927 | -0.46091 | 0.92925 | 0.48651
[9 empty] | FSS Power Function + 1 SD |  |  |  |  | FSS Power Function Based on LL&CF- Stark and Idries (2023) |  |  |  |  | FSS Power Function - 1 SD |  |  |  | FSS Power Function - 2 SD |  |  |  | FSS Power Function - 3 SD
[9 empty] | Parameters |  |  |  |  | Parameters |  |  |  |  | Parameters |  |  |  | Parameters |  |  |  | Parameters
[9 empty] | a | b |  |  |  | a | b |  |  |  | a | b |  |  | a | b |  |  | a | b
[9 empty] | 0.58264 | 0.9328 |  |  |  | 0.55788 | 0.93209 |  |  |  | 0.53362 | 0.93127 |  |  | 0.50985 | 0.93032 |  |  | 0.48651 | 0.92925
[9 empty] | σ'n (kPa) | τ (kPa) | φ' (degrees) | τ (psf) |  | σ'n (kPa) | τ (kPa) | φ' (degrees) | τ (psf) |  | σ'n (kPa) | τ (kPa) | φ' (degrees) | τ (psf) | σ'n (kPa) | τ (kPa) | φ' (degrees) | τ (psf) | σ'n (kPa) | τ (kPa) | φ' (degrees) | τ (psf)
[9 empty] | 0 | 0 | 0 | 0 |  | 0 | 0 | 0 | 0 |  | 0 | 0 | 0 | 0 | 0 | 0 | 0 | 0 | 0 | 0 | 0 | 0
[9 empty] | 5 | 3.5652 | 35.4903 | 74.4769 |  | 5 | 3.421 | 34.3798 | 71.4643 |  | 5 | 3.421 | 34.3798 | 71.4643 | 5 | 3.421 | 34.3798 | 71.4643 | 5 | 3.421 | 34.3798 | 71.4643
[9 empty] | 10 | 6.8059 | 34.2388 | 142.1751 |  | 10 | 6.5274 | 33.134 | 136.357 |  | 10 | 6.5274 | 33.134 | 136.357 | 10 | 6.5274 | 33.134 | 136.357 | 10 | 6.5274 | 33.134 | 136.357
[9 empty] | 25 | 15.9987 | 32.6172 | 334.2131 |  | 25 | 15.334 | 31.5233 | 320.3276 |  | 25 | 15.334 | 31.5233 | 320.3276 | 25 | 15.334 | 31.5233 | 320.3276 | 25 | 15.334 | 31.5233 | 320.3276
[9 empty] | 50 | 30.5413 | 31.4176 | 638.0071 |  | 50 | 29.2579 | 30.3344 | 611.1985 |  | 50 | 29.2579 | 30.3344 | 611.1985 | 50 | 29.2579 | 30.3344 | 611.1985 | 50 | 29.2579 | 30.3344 | 611.1985
[9 empty] | 100 | 58.3027 | 30.2434 | 1217.9444 |  | 100 | 55.8254 | 29.1726 | 1166.1922 |  | 100 | 55.8254 | 29.1726 | 1166.1922 | 100 | 55.8254 | 29.1726 | 1166.1922 | 100 | 55.8254 | 29.1726 | 1166.1922
[9 empty] | 200 | 111.2989 | 29.0957 | 2325.0349 |  | 200 | 106.5172 | 28.0391 | 2225.1435 |  | 200 | 106.5172 | 28.0391 | 2225.1435 | 200 | 106.5172 | 28.0391 | 2225.1435 | 200 | 106.5172 | 28.0391 | 2225.1435
[9 empty] | 300 | 162.4612 | 28.4372 | 3393.8146 |  | 300 | 155.4365 | 27.3897 | 3247.0683 |  | 300 | 155.4365 | 27.3897 | 3247.0683 | 300 | 155.4365 | 27.3897 | 3247.0683 | 300 | 155.4365 | 27.3897 | 3247.0683
[9 empty] | 400 | 212.4678 | 27.9759 | 4438.4514 |  | 400 | 203.2392 | 26.935 | 4245.6669 |  | 400 | 203.2392 | 26.935 | 4245.6669 | 400 | 203.2392 | 26.935 | 4245.6669 | 400 | 203.2392 | 26.935 | 4245.6669
[9 empty] | Residual Power Function + 1 SD |  |  |  |  | Residual Power Function Based on LL&CF- Stark and Idries (2023) |  |  |  |  | Residual Power Function - 1 SD |  |  |  | Residual Power Function - 2 SD |  |  |  | Residual Power Function - 3 SD
[9 empty] | Parameters |  |  |  |  | Parameters |  |  |  |  | Parameters |  |  |  | Parameters |  |  |  | Parameters
[9 empty] | a | b |  |  |  | a | b |  |  |  | a | b |  |  | a | b |  |  | a | b
[9 empty] | 0.48891 | 0.89203 |  |  |  | 0.46558 | 0.88292 |  |  |  | 0.44261 | 0.87291 |  |  | 0.41996 | 0.86183 |  |  | 0.39759 | 0.84947
[9 empty] | σ'n (kPa) | τ (kPa) | φ' (degrees) | τ (psf) |  | σ'n (kPa) | τ (kPa) | φ' (degrees) | τ (psf) |  | σ'n (kPa) | τ (kPa) | φ' (degrees) | τ (psf) | σ'n (kPa) | τ (kPa) | φ' (degrees) | τ (psf) | σ'n (kPa) | τ (kPa) | φ' (degrees) | τ (psf)
[9 empty] | 0 | 0 | 0 | 0 |  | 0 | 0 | 0 | 0 |  | 0 | 0 | 0 | 0 | 0 | 0 | 0 | 0 | 0 | 0 | 0 | 0
|  | www.tstark.net | [6 empty] | 5 | 3.3817 | 34.0719 | 70.6433 |  | 5 | 3.3097 | 33.5022 | 69.1398 |  | 5 | 3.2425 | 32.9638 | 67.7367 | 5 | 3.1808 | 32.463 | 66.4472 | 5 | 3.1254 | 32.0083 | 65.2886
[9 empty] | 10 | 6.2757 | 32.1111 | 131.0989 |  | 10 | 6.1035 | 31.3976 | 127.5012 |  | 10 | 5.9382 | 30.7029 | 124.0498 | 10 | 5.7806 | 30.0306 | 120.7571 | 10 | 5.6314 | 29.3856 | 117.6398
[9 empty] | 25 | 14.2114 | 29.6163 | 296.8755 |  | 25 | 13.7065 | 28.7342 | 286.3284 |  | 25 | 13.2137 | 27.8585 | 276.0334 | 25 | 12.733 | 26.9906 | 265.9917 | 25 | 12.2646 | 26.1319 | 256.2084
[9 empty] | 50 | 26.3733 | 27.8101 | 550.9379 |  | 50 | 25.2762 | 26.8177 | 528.0205 |  | 50 | 24.1989 | 25.8259 | 505.5144 | 50 | 23.1401 | 24.8348 | 483.3971 | 50 | 22.099 | 23.8444 | 461.6472
|  |  |  | LL (%) |  |  |  |  | 100 | 48.9432 | 26.0786 | 1022.424 |  | 100 | 46.6121 | 24.9912 | 973.7267 |  | 100 | 44.3167 | 23.9013 | 925.775 | 100 | 42.0534 | 22.8084 | 878.4962 | 100 | 39.8188 | 21.7119 | 831.8155
|  | Aplicable Range |  | Minimum | Maximum |  |  |  | 200 | 90.8282 | 24.4248 | 1897.4021 |  | 200 | 85.9577 | 23.2575 | 1795.6569 |  | 200 | 81.1594 | 22.0872 | 1695.4203 | 200 | 76.4253 | 20.9132 | 1596.525 | 200 | 71.7473 | 19.7348 | 1498.8003
|  | Group #1 (CF ≤20%) |  | 25 | 80 |  |  |  | 300 | 130.4067 | 23.4941 | 2724.1963 |  | 300 | 122.9589 | 22.2869 | 2568.6112 |  | 300 | 115.6247 | 21.0774 | 2415.4001 | 300 | 108.3921 | 19.8651 | 2264.3105 | 300 | 101.2488 | 18.6493 | 2115.0884
|  | Group #2 (25≤CF ≤45%) |  | 35 | 130 |  |  |  | 400 | 168.558 | 22.8503 | 3521.1761 |  | 400 | 158.5153 | 21.6178 | 3311.3848 |  | 400 | 148.6315 | 20.384 | 3104.9118 | 400 | 138.8907 | 19.1484 | 2901.4266 | 400 | 129.2773 | 17.9105 | 2700.602
|  | Group #3 (CF ≥50%) |  | 45 | 300 |  |  |  | 700 | 277.6815 | 21.6376 | 5800.7672 |  | 700 | 259.8095 | 20.3627 | 5427.421 |  | 700 | 242.2485 | 19.0892 | 5060.5702 | 700 | 224.9728 | 17.8169 | 4699.6813 | 700 | 207.9583 | 16.5458 | 4344.2498
Fully Softened Strength Power Function
a | 0.6138 | 0.5594 |  | 0.4954
b | 0.96 | 0.905 |  | 0.852
LL | a for CF <20 | a for CF 20-45 |  | a for CF >50
40 | 0.6121 | 0.5624 |  | 0.4996
50 | 0.5966 | 0.5413 |  | 0.4773
60 | 0.5817 | 0.5224 |  | 0.4573
70 | 0.5694 | 0.5036 |  | 0.4389
75 | 0.5645 | 0.4951 |  | 0.4302
80 |  | 0.4872 |  | 0.4219
90 |  | 0.4722 |  | 0.4054
100 |  | 0.4581 |  | 0.3906
110 |  | 0.4451 |  | 0.3782
120 |  | 0.4334 |  | 0.3656
130 |  | 0.4237 |  | 0.3537
a | 0.5594 | Pa | 101.325 | kPa
b | 0.905 |  | 2115.7 | psf
Fully Softened Strength Power Function Points
σ(kpa) | τ(kpa) | τ(psf)
0 | 0 | 0
15 | 10.0607 | 210.1221
25 | 15.9735 | 333.6144 | [8 empty] | 0.00315
75 | 43.1714 | 901.6531
150 | 80.8403 | 1688.3856
200 | 104.8812 | 2190.4896
300 | 151.3771 | 3161.5772
400 | 196.3947 | 4101.7892
500 | 240.3441 | 5019.6901
600 | 283.4604 | 5920.1939
700 | 325.8962 | 6806.4832
Residual Strength Power Function
a | 0.54977 | 0.50467 |  |  | 0.39137
b | 0.96838 | 0.83938 |  |  | 0.90197
CF ≤ 20 % |  | 20% ≤ CF ≤ 45% |  |  | CF ≥ 50%
a | b | a | b |  | a | b
0.5437 | 0.9594 | 0.4657 | 0.8706 |  | 0.3752 | 0.8789
0.4907 | 0.9519 | 0.4199 | 0.859 |  | 0.327 | 0.8609
0.4441 | 0.9464 | 0.374 | 0.8477 |  | 0.2835 | 0.8404
0.4023 | 0.9446 | 0.3283 | 0.8395 |  | 0.2455 | 0.8167
0.3825 | 0.946 | 0.3062 | 0.8373 |  | 0.2282 | 0.8057
− | − | 0.2855 | 0.835 |  | 0.2132 | 0.7921
− | − | 0.2478 | 0.8319 |  | 0.1866 | 0.7725
− | − | 0.2155 | 0.8376 |  | 0.1662 | 0.765
− | − | 0.1913 | 0.8497 |  | 0.1539 | 0.773
− | − | 0.1769 | 0.8702 |  | 0.147 | 0.7956
− | − | 0.1734 | 0.8967 |  | 0.144 | 0.8006
0.45266 | 0.94966 | 0.2895 | 0.85229 |  | 0.22457 | 0.80922
|  | 0.18053 |  |  | 0.1483
a | 0.50467 | Pa | 101.325 | kPa
b | 0.83938 |  | 2116.8 | psf
Residual Strength Power Function Points
σ(kpa) | τ(kpa) | τ(psf)
0 | 0 | 0
15 | 10.2885 | 214.8803
25 | 15.7968 | 329.9226
75 | 39.7242 | 829.6561
150 | 71.0777 | 1484.488
200 | 90.4908 | 1889.9389
300 | 127.1779 | 2656.1662
400 | 161.9134 | 3381.6318
500 | 195.2662 | 4078.2199
600 | 227.557 | 4752.6277
700 | 258.9906 | 5409.1322
(b)
(a)

## Laboratory (2023) (PI)
|  |  |  | Drained Residual and Fully Softened Strengths and Standard Deviation - January 1, 2023 | [15 empty] | (Use this Worksheet when only PI is available)
Input |  | Secant Friction Angle, φ' (degrees) |  |  |  |  | Shear Stress, τ (kPa) | [5 empty] | Shear Stress, τ (psf)
PI | σ'n (kPa/psf) | 12/250 | 50/1,044 | 100/2,088 | 400/8,354 | 700/14,620 | 0 | 12 | 50 | 100 | 400 | 700 | 0 | 250.68 | 1044.5 | 2089 | 8356 | 14623
50 | Residual + 1 SD | NA | 15.0095 | 13.8767 | 11.8443 | 11.1059 | 0 | NA | 13.4063 | 24.7043 | 83.8873 | 137.41 | 0 | NA | 280.0583 | 516.0722 | 1752.4054 | 2870.4941 |  |  | *Note that FSS secant friction angles in this worksheet tab (Laboratory) are NOT increased by 2.5°, and therefore, they reflect a Ring Shear (RS) mode of shear to compare with ring shear and direct shear laboratory data.
| Residual | NA | 14.3491 | 12.797 | 10.1529 | 9.2407 | 0 | NA | 12.7905 | 22.714 | 71.632 | 113.8852 | 0 | NA | 267.1926 | 474.4948 | 1496.3932 | 2379.0621
| Residual - 1 SD | NA | 13.6126 | 11.7069 | 8.6276 | 7.6204 | 0 | NA | 12.1079 | 20.7215 | 60.6913 | 93.6536 | 0 | NA | 252.9347 | 432.8731 | 1267.8417 | 1956.4244
| Residual - 2 SD | NA | 12.7944 | 10.6069 | 7.2576 | 6.2203 | 0 | NA | 11.3546 | 18.727 | 50.9405 | 76.2955 | 0 | NA | 237.1972 | 391.2071 | 1064.1461 | 1593.8126
| Residual - 3 SD | NA | 11.8883 | 9.4978 | 6.0318 | 5.0162 | 0 | NA | 10.526 | 16.7303 | 42.2658 | 61.4417 | 0 | NA | 219.8876 | 349.4968 | 882.9331 | 1283.5174
| Fully Softened + 1 SD | 27.9458 | 24.7324 | 23.2566 | 20.4802 | NA | 0 | 6.3659 | 23.0317 | 42.9771 | 149.3965 | NA | 0 | 132.9846 | 481.1326 | 897.7911 | 3120.8934 | NA
| Fully Softened | 27.2237 | 23.4124 | 21.6901 | 18.508 | NA | 0 | 6.1735 | 21.6498 | 39.7748 | 133.9006 | NA | 0 | 128.9634 | 452.2642 | 830.8963 | 2797.1828 | NA
| Fully Softened - 1 SD | 26.378 | 22.0186 | 20.0835 | 16.5777 | NA | 0 | 5.9511 | 20.2202 | 36.5622 | 119.0754 | NA | 0 | 124.3189 | 422.4001 | 763.7839 | 2487.4848 | NA
| Fully Softened - 2 SD | 25.3944 | 20.5476 | 18.4379 | 14.6949 | NA | 0 | 5.6966 | 18.7416 | 33.339 | 104.8999 | NA | 0 | 119.0018 | 391.5125 | 696.4525 | 2191.3591 | NA
| Fully Softened - 3 SD | 24.2569 | 18.9962 | 16.7546 | 12.8648 | NA | 0 | 5.4073 | 17.2127 | 30.1054 | 91.3535 | NA | 0 | 112.9592 | 359.5728 | 628.9016 | 1908.3749 | NA
0.44871 | 0.8869 | [9 empty] | 0.41537 | 0.8669 | [9 empty] | 0.48204 | 0.9069
σ'n (kPa) | τ (kPa) | φ' (degrees) | [5 empty] | b | a |  | σ'n (kPa) | τ (kPa) | φ' (degrees) | [5 empty] | b | a |  | σ'n (kPa) | τ (kPa) | φ' (degrees) | [5 empty] | b | a
0 | 0 | 0 |  | log strength | log normal | x avg | y avg | 0.87806 | 0.39668 |  | 0 | 0 | 0 |  | log strength | log normal | x avg | y avg | 0.85534 | 0.3643 |  | 0 | 0 | 0 |  | log strength | log normal | x avg | y avg | 0.90032 | 0.42894
5 | 3.1518 | 32.2258 | 2.8549 | -1.5487 | -1.3054 | -0.30929 | -0.67314 | 0.87214 | 0.99214 |  | 5 | 3.0984 | 31.786 | 2.8043 | -1.5565 | -1.3054 | -0.30929 | -0.7031 | 0.85004 | 0.99214 |  | 5 | 3.1884 | 32.5249 | 2.8896 | -1.5435 | -1.3054 | -0.30929 | -0.64607 | 0.89388 | 0.99214
10 | 5.8283 | 30.2351 | 5.2579 | -1.2835 | -1.0043 | -0.30929 | -0.67314 | 0.42422 | 0.48307 |  | 10 | 5.6508 | 29.4698 | 5.0886 | -1.2977 | -1.0043 | -0.30929 | -0.7031 | 0.41328 | 0.48307 |  | 10 | 5.9783 | 30.8723 | 5.4007 | -1.2719 | -1.0043 | -0.30929 | -0.64607 | 0.43495 | 0.48307
12 | 6.8513 | 29.7237 | 6.1735 | -1.2138 | -0.92514 | -0.30929 | -0.67314 | 0.33296 | 0.37927 |  | 12 | 6.6184 | 28.878 | 5.9511 | -1.2297 | -0.92514 | -0.30929 | -0.7031 | 0.32432 | 0.37927 |  | 12 | 7.0532 | 30.4458 | 6.3659 | -1.2005 | -0.92514 | -0.30929 | -0.64607 | 0.34142 | 0.37927
25 | 13.1365 | 27.7201 | 11.7748 | -0.93337 | -0.60638 | -0.30929 | -0.67314 | 0.077311 | 0.088263 |  | 25 | 12.505 | 26.5742 | 11.1695 | -0.95629 | -0.60638 | -0.30929 | -0.7031 | 0.07522 | 0.088263 |  | 25 | 13.7238 | 28.7646 | 12.3365 | -0.91313 | -0.60638 | -0.30929 | -0.64607 | 0.079342 | 0.088263
50 | 24.2921 | 25.9124 | 21.6498 | -0.66887 | -0.30535 | -0.30929 | -0.67314 | 1.6825e-05 | 1.5521e-05 |  | 50 | 22.8059 | 24.5186 | 20.2202 | -0.69854 | -0.30535 | -0.30929 | -0.7031 | 1.7965e-05 | 1.5521e-05 |  | 50 | 25.7323 | 27.2324 | 23.0317 | -0.642 | -0.30535 | -0.30929 | -0.64607 | 1.6035e-05 | 1.5521e-05
100 | 44.921 | 24.1901 | 39.7748 | -0.40471 | -0.0043214 | -0.30929 | -0.67314 | 0.081862 | 0.093007 |  | 100 | 41.5922 | 22.5835 | 36.5622 | -0.44129 | -0.0043214 | -0.30929 | -0.7031 | 0.079843 | 0.093007 |  | 100 | 48.2485 | 25.7566 | 42.9771 | -0.37108 | -0.0043214 | -0.30929 | -0.64607 | 0.083861 | 0.093007
200 | 83.0682 | 22.5551 | 73.012 | -0.14093 | 0.29671 | -0.30929 | -0.67314 | 0.32252 | 0.36724 |  | 200 | 75.8537 | 20.7701 | 66.0281 | -0.18459 | 0.29671 | -0.30929 | -0.7031 | 0.31421 | 0.36724 |  | 200 | 90.4668 | 24.3389 | 80.1517 | -0.10041 | 0.29671 | -0.30929 | -0.64607 | 0.33067 | 0.36724
300 | 119.0175 | 21.6395 | 104.1158 | 0.013195 | 0.4728 | -0.30929 | -0.67314 | 0.53678 | 0.61167 |  | 300 | 107.803 | 19.7656 | 93.2418 | -0.034711 | 0.4728 | -0.30929 | -0.7031 | 0.52274 | 0.61167 |  | 300 | 130.6735 | 23.5369 | 115.3809 | 0.057813 | 0.4728 | -0.30929 | -0.64607 | 0.5505 | 0.61167
400 | 153.61 | 21.008 | 133.9006 | 0.12246 | 0.59774 | -0.30929 | -0.67314 | 0.72163 | 0.8227 |  | 400 | 138.3378 | 19.0777 | 119.0754 | 0.071501 | 0.59774 | -0.30929 | -0.7031 | 0.70258 | 0.8227 |  | 400 | 169.627 | 22.9802 | 149.3965 | 0.17002 | 0.59774 | -0.30929 | -0.64607 | 0.74021 | 0.8227
0.38204 | 0.8469 | [9 empty] | 0.34871 | 0.8269
σ'n (kPa) | τ (kPa) | φ' (degrees) | [5 empty] | b | a |  | σ'n (kPa) | τ (kPa) | φ' (degrees) | [5 empty] | b | a
0 | 0 | 0 |  | log strength | log normal | x avg | y avg | 0.83204 | 0.33179 |  | 0 | 0 | 0 |  | log strength | log normal | x avg | y avg | 0.80796 | 0.29916
5 | 3.0264 | 31.1853 | 2.7358 | -1.5672 | -1.3054 | -0.30929 | -0.73648 | 0.82749 | 0.99214 |  | 5 | 2.9334 | 30.3997 | 2.6473 | -1.5815 | -1.3054 | -0.30929 | -0.77399 | 0.80434 | 0.99214
10 | 5.4433 | 28.5609 | 4.8905 | -1.315 | -1.0043 | -0.30929 | -0.73648 | 0.40207 | 0.48307 |  | 10 | 5.2036 | 27.4905 | 4.6611 | -1.3358 | -1.0043 | -0.30929 | -0.77399 | 0.3905 | 0.48307
12 | 6.3522 | 27.8944 | 5.6966 | -1.2487 | -0.92514 | -0.30929 | -0.73648 | 0.31546 | 0.37927 |  | 12 | 6.0503 | 26.7569 | 5.4073 | -1.2713 | -0.92514 | -0.30929 | -0.77399 | 0.30629 | 0.37927
25 | 11.8272 | 25.3182 | 10.5184 | -0.98237 | -0.60638 | -0.30929 | -0.73648 | 0.073053 | 0.088263 |  | 25 | 11.1009 | 23.943 | 9.8191 | -1.0123 | -0.60638 | -0.30929 | -0.77399 | 0.070786 | 0.088263
50 | 21.2728 | 23.0476 | 18.7416 | -0.73151 | -0.30535 | -0.30929 | -0.73648 | 1.9551e-05 | 1.5521e-05 |  | 50 | 19.6917 | 21.4962 | 17.2127 | -0.76847 | -0.30535 | -0.30929 | -0.77399 | 2.1725e-05 | 1.5521e-05
100 | 38.2621 | 20.9379 | 33.339 | -0.48137 | -0.0043214 | -0.30929 | -0.73648 | 0.0778 | 0.093007 |  | 100 | 34.9306 | 19.2546 | 30.1054 | -0.52568 | -0.0043214 | -0.30929 | -0.77399 | 0.075727 | 0.093007
200 | 68.8196 | 18.9882 | 59.1981 | -0.23201 | 0.29671 | -0.30929 | -0.73648 | 0.3057 | 0.36724 |  | 200 | 61.9626 | 17.2137 | 52.52 | -0.284 | 0.29671 | -0.30929 | -0.77399 | 0.29693 | 0.36724
300 | 97.0163 | 17.9206 | 82.7497 | -0.086555 | 0.4728 | -0.30929 | -0.73648 | 0.5083 | 0.61167 |  | 300 | 86.6443 | 16.1095 | 72.6302 | -0.1432 | 0.4728 | -0.30929 | -0.77399 | 0.49333 | 0.61167
400 | 123.7816 | 17.1949 | 104.8999 | 0.016454 | 0.59774 | -0.30929 | -0.73648 | 0.68293 | 0.8227 |  | 400 | 109.9139 | 15.3648 | 91.3535 | -0.043596 | 0.59774 | -0.30929 | -0.77399 | 0.66249 | 0.8227
[9 empty] | FSS Power Function + 1 SD |  |  |  |  | FSS Power Function Based on PI- Stark and Idries (2023) |  |  |  |  | FSS Power Function - 1 SD |  |  |  |  | FSS Power Function - 2 SD |  |  |  |  | FSS Power Function - 3 SD
[9 empty] | Parameters |  |  |  |  | Parameters |  |  |  |  | Parameters |  |  |  |  | Parameters |  |  |  |  | Parameters
[9 empty] | a | b |  |  |  | a | b |  |  |  | a | b |  |  |  | a | b |  |  |  | a | b
[9 empty] | 0.42894 | 0.90032 |  |  |  | 0.39668 | 0.87806 |  |  |  | 0.3643 | 0.85534 |  |  |  | 0.33179 | 0.83204 |  |  |  | 0.29916 | 0.80796
[9 empty] | σ'n (kPa) | τ (kPa) | φ' (degrees) | τ (psf) |  | σ'n (kPa) | τ (kPa) | φ' (degrees) | τ (psf) |  | σ'n (kPa) | τ (kPa) | φ' (degrees) | τ (psf) |  | σ'n (kPa) | τ (kPa) | φ' (degrees) | τ (psf) |  | σ'n (kPa) | τ (kPa) | φ' (degrees) | τ (psf)
[9 empty] | 0 | 0 | 0 | 0 |  | 0 | 0 | 0 | 0 |  | 0 | 0 | 0 | 0 |  | 0 | 0 | 0 | 0 |  | 0 | 0 | 0 | 0
[9 empty] | 5 | 2.8939 | 30.0249 | 60.4539 |  | 5 | 2.8614 | 29.7258 | 59.775 |  | 5 | 2.8135 | 29.286 | 58.7746 |  | 5 | 2.7484 | 28.6853 | 57.4149 |  | 5 | 2.6642 | 27.8997 | 55.6543
[9 empty] | 10 | 5.4014 | 28.3723 | 112.8357 |  | 10 | 5.259 | 27.7351 | 109.8607 |  | 10 | 5.0902 | 26.9698 | 106.3345 |  | 10 | 4.8928 | 26.0609 | 102.2098 |  | 10 | 4.6642 | 24.9905 | 97.4356
[9 empty] | 25 | 12.3248 | 26.2646 | 257.4655 |  | 25 | 11.7576 | 25.2201 | 245.6168 |  | 25 | 11.1458 | 24.0742 | 232.8358 |  | 25 | 10.4871 | 22.8182 | 219.0752 |  | 25 | 9.7791 | 21.443 | 204.2849
[9 empty] | 50 | 23.004 | 24.7324 | 480.5534 |  | 50 | 21.6094 | 23.4124 | 451.4202 |  | 50 | 20.1649 | 22.0186 | 421.2442 |  | 50 | 18.6691 | 20.5476 | 389.9969 |  | 50 | 17.1205 | 18.9962 | 357.6478
[9 empty] | 100 | 42.9364 | 23.2566 | 896.9418 |  | 100 | 39.716 | 21.6901 | 829.6671 |  | 100 | 36.4821 | 20.0835 | 762.1108 |  | 100 | 33.2346 | 18.4379 | 694.2712 |  | 100 | 29.9734 | 16.7546 | 626.145
[9 empty] | 200 | 80.1398 | 21.8389 | 1674.1211 |  | 200 | 72.9942 | 20.0551 | 1524.8487 |  | 200 | 66.003 | 18.2701 | 1378.8032 |  | 200 | 59.1642 | 16.4882 | 1235.9392 |  | 200 | 52.4754 | 14.7137 | 1096.2111
[9 empty] | 300 | 115.448 | 21.0369 | 2411.7092 |  | 300 | 104.2095 | 19.1395 | 2176.9363 |  | 300 | 93.3646 | 17.2656 | 1950.3873 |  | 300 | 82.9035 | 15.4206 | 1731.8548 |  | 300 | 72.8165 | 13.6095 | 1521.1372
[9 empty] | 400 | 149.5791 | 20.4802 | 3124.7084 |  | 400 | 134.1563 | 18.508 | 2802.5259 |  | 400 | 119.412 | 16.5777 | 2494.5169 |  | 400 | 105.3238 | 14.6949 | 2200.2148 |  | 400 | 91.8703 | 12.8648 | 1919.1704
[9 empty] | Residual Power Function + 1 SD |  |  |  |  | Residual Power Function Based on PI- Stark and Idries (2023) |  |  |  |  | Residual Power Function - 1 SD |  |  |  |  | Residual Power Function - 2 SD |  |  |  |  | Residual Power Function - 3 SD
[9 empty] | Parameters |  |  |  |  | Parameters |  |  |  |  | Parameters |  |  |  |  | Parameters |  |  |  |  | Parameters
[9 empty] | a | b |  |  |  | a | b |  |  |  | a | b |  |  |  | a | b |  |  |  | a | b
[9 empty] | 0.24675 | 0.88185 |  |  |  | 0.22675 | 0.82851 |  |  |  | 0.20675 | 0.77518 |  |  |  | 0.18675 | 0.72185 |  |  |  | 0.16675 | 0.66851
[9 empty] | σ'n (kPa) | τ (kPa) | φ' (degrees) | τ (psf) |  | σ'n (kPa) | τ (kPa) | φ' (degrees) | τ (psf) |  | σ'n (kPa) | τ (kPa) | φ' (degrees) | τ (psf) |  | σ'n (kPa) | τ (kPa) | φ' (degrees) | τ (psf) |  | σ'n (kPa) | τ (kPa) | φ' (degrees) | τ (psf)
[9 empty] | 0 | 0 | 0 | 0 |  | 0 | 0 | 0 | 0 |  | 0 | 0 | 0 | 0 |  | 0 | 0 | 0 | 0 |  | 0 | 0 | 0 | 0
[9 empty] | 5 | 1.7598 | 19.3901 | 36.7623 |  | 5 | 1.8983 | 20.7901 | 39.6563 |  | 5 | 2.0318 | 22.1153 | 42.4453 |  | 5 | 2.1544 | 23.3102 | 45.0053 |  | 5 | 2.2581 | 24.3052 | 47.1724
[9 empty] | 10 | 3.2428 | 17.9671 | 67.743 |  | 10 | 3.3712 | 18.6298 | 70.4237 |  | 10 | 3.4773 | 19.1741 | 72.6409 |  | 10 | 3.5532 | 19.5613 | 74.2268 |  | 10 | 3.5892 | 19.7438 | 74.9774
|  | www.tstark.net | [6 empty] | 25 | 7.2753 | 16.2255 | 151.98 |  | 25 | 7.2024 | 16.0715 | 150.4587 |  | 25 | 7.0749 | 15.8012 | 147.7938 |  | 25 | 6.8845 | 15.3965 | 143.8177 |  | 25 | 6.6225 | 14.8368 | 138.3434
[9 empty] | 50 | 13.4063 | 15.0095 | 280.0583 |  | 50 | 12.7905 | 14.3491 | 267.1926 |  | 50 | 12.1079 | 13.6126 | 252.9347 |  | 50 | 11.3546 | 12.7944 | 237.1972 |  | 50 | 10.526 | 11.8883 | 219.8876
[9 empty] | 100 | 24.7043 | 13.8767 | 516.0722 |  | 100 | 22.714 | 12.797 | 474.4948 |  | 100 | 20.7215 | 11.7069 | 432.8731 |  | 100 | 18.727 | 10.6069 | 391.2071 |  | 100 | 16.7303 | 9.4978 | 349.4968
[9 empty] | 200 | 45.5233 | 12.823 | 950.9825 |  | 200 | 40.3367 | 11.4026 | 842.6333 |  | 200 | 35.4629 | 10.0549 | 740.8202 |  | 200 | 30.8863 | 8.7789 | 645.2143 |  | 200 | 26.5918 | 7.5736 | 555.5018
|  |  |  | PI (%) |  |  |  |  | 300 | 65.0908 | 12.2417 | 1359.7463 |  | 300 | 56.4409 | 10.6549 | 1179.0505 |  | 300 | 48.5598 | 9.1945 | 1014.4137 |  | 300 | 41.3882 | 7.855 | 864.599 |  | 300 | 34.8711 | 6.6301 | 728.4583
|  | Aplicable Range |  | Minimum | Maximum |  |  |  | 400 | 83.8873 | 11.8443 | 1752.4054 |  | 400 | 71.632 | 10.1529 | 1496.3932 |  | 400 | 60.6913 | 8.6276 | 1267.8417 |  | 400 | 50.9405 | 7.2576 | 1064.1461 |  | 400 | 42.2658 | 6.0318 | 882.9331
|  | All CF Groups |  | 15 | 250 |  |  |  | 700 | 137.41 | 11.1059 | 2870.4941 |  | 700 | 113.8852 | 9.2407 | 2379.0621 |  | 700 | 93.6536 | 7.6204 | 1956.4244 |  | 700 | 76.2955 | 6.2203 | 1593.8126 |  | 700 | 61.4417 | 5.0162 | 1283.5174
0.00315
(b)
(a)